## Compressive Strength
Cement content (%) | Limestone content (%) | Silica fume content (%) | SCM content (%) | Nc | SSA of SCM (m2/g) | Water/Binder | Sand/Binder | Aggregate/Binder | Fiber length (mm) | Fiber Volume (%) | Fiber Type | Age | Compressive strength
100 | 0 | 0 | 0 | 0 | 0 | 0.5 | 0 | 0 | 0 | 0 | 0 | 1 | 24.5
50 | 0 | 0 | 50 | 3.8473 | 2.153 | 0.5 | 0 | 0 | 0 | 0 | 0 | 1 | 9.2
50 | 0 | 0 | 50 | 3.535 | 2.973 | 0.5 | 0 | 0 | 0 | 0 | 0 | 1 | 8.4
50 | 0 | 0 | 50 | 3.1956 | 1.084 | 0.5 | 0 | 0 | 0 | 0 | 0 | 1 | 11.55
50 | 0 | 0 | 50 | 2.7887 | 0.854 | 0.5 | 0 | 0 | 0 | 0 | 0 | 1 | 10.17
50 | 0 | 0 | 50 | 4.2287 | 12.067 | 0.5 | 0 | 0 | 0 | 0 | 0 | 1 | 10.99
50 | 0 | 0 | 50 | 0 | 0 | 0.5 | 0 | 0 | 0 | 0 | 0 | 1 | 7.6
50 | 0 | 0 | 50 | 2.6918 | 12.086 | 0.5 | 0 | 0 | 0 | 0 | 0 | 1 | 7.4
50 | 0 | 0 | 50 | 3.2727 | 14.393 | 0.5 | 0 | 0 | 0 | 0 | 0 | 1 | 2.39
50 | 0 | 0 | 50 | 3.5416 | 0.233 | 0.5 | 0 | 0 | 0 | 0 | 0 | 1 | 7.49
60 | 0 | 0 | 40 | 3.8473 | 2.153 | 0.5 | 0 | 0 | 0 | 0 | 0 | 1 | 13.01
60 | 0 | 0 | 40 | 3.535 | 2.973 | 0.5 | 0 | 0 | 0 | 0 | 0 | 1 | 12.93
60 | 0 | 0 | 40 | 3.1956 | 1.084 | 0.5 | 0 | 0 | 0 | 0 | 0 | 1 | 12.29
60 | 0 | 0 | 40 | 2.7887 | 0.854 | 0.5 | 0 | 0 | 0 | 0 | 0 | 1 | 14.44
60 | 0 | 0 | 40 | 4.2287 | 12.067 | 0.5 | 0 | 0 | 0 | 0 | 0 | 1 | 13.91
60 | 0 | 0 | 40 | 0 | 0 | 0.5 | 0 | 0 | 0 | 0 | 0 | 1 | 12.16
60 | 0 | 0 | 40 | 2.6918 | 12.086 | 0.5 | 0 | 0 | 0 | 0 | 0 | 1 | 11.66
60 | 0 | 0 | 40 | 3.2727 | 14.393 | 0.5 | 0 | 0 | 0 | 0 | 0 | 1 | 2.81
60 | 0 | 0 | 40 | 3.5416 | 0.233 | 0.5 | 0 | 0 | 0 | 0 | 0 | 1 | 10.96
50 | 10 | 0 | 40 | 3.8473 | 2.153 | 0.5 | 0 | 0 | 0 | 0 | 0 | 1 | 8.55
50 | 10 | 0 | 40 | 3.535 | 2.973 | 0.5 | 0 | 0 | 0 | 0 | 0 | 1 | 8.52
50 | 10 | 0 | 40 | 3.1956 | 1.084 | 0.5 | 0 | 0 | 0 | 0 | 0 | 1 | 11.74
50 | 10 | 0 | 40 | 2.7887 | 0.854 | 0.5 | 0 | 0 | 0 | 0 | 0 | 1 | 10.96
50 | 10 | 0 | 40 | 4.2287 | 12.067 | 0.5 | 0 | 0 | 0 | 0 | 0 | 1 | 9.83
50 | 10 | 0 | 40 | 2.6918 | 12.086 | 0.5 | 0 | 0 | 0 | 0 | 0 | 1 | 7.64
50 | 10 | 0 | 40 | 3.2727 | 14.393 | 0.5 | 0 | 0 | 0 | 0 | 0 | 1 | 2.95
50 | 10 | 0 | 40 | 3.5416 | 0.233 | 0.5 | 0 | 0 | 0 | 0 | 0 | 1 | 8.15
60 | 20 | 0 | 30 | 3.8473 | 2.153 | 0.5 | 0 | 0 | 0 | 0 | 0 | 1 | 10.28
60 | 20 | 0 | 30 | 3.535 | 2.973 | 0.5 | 0 | 0 | 0 | 0 | 0 | 1 | 9
60 | 20 | 0 | 30 | 3.1956 | 1.084 | 0.5 | 0 | 0 | 0 | 0 | 0 | 1 | 10.75
60 | 20 | 0 | 30 | 2.7887 | 0.854 | 0.5 | 0 | 0 | 0 | 0 | 0 | 1 | 9.35
60 | 20 | 0 | 30 | 4.2287 | 12.067 | 0.5 | 0 | 0 | 0 | 0 | 0 | 1 | 9.97
60 | 20 | 0 | 30 | 2.6918 | 12.086 | 0.5 | 0 | 0 | 0 | 0 | 0 | 1 | 8.52
60 | 20 | 0 | 30 | 3.2727 | 14.393 | 0.5 | 0 | 0 | 0 | 0 | 0 | 1 | 3.11
60 | 20 | 0 | 30 | 3.5416 | 0.233 | 0.5 | 0 | 0 | 0 | 0 | 0 | 1 | 7.86
100 | 0 | 0 | 0 | 0 | 0 | 0.5 | 0 | 0 | 0 | 0 | 0 | 7 | 37.29
50 | 0 | 0 | 50 | 3.8473 | 2.153 | 0.5 | 0 | 0 | 0 | 0 | 0 | 7 | 23.96
50 | 0 | 0 | 50 | 3.535 | 2.973 | 0.5 | 0 | 0 | 0 | 0 | 0 | 7 | 30.95
50 | 0 | 0 | 50 | 3.1956 | 1.084 | 0.5 | 0 | 0 | 0 | 0 | 0 | 7 | 35.28
50 | 0 | 0 | 50 | 2.7887 | 0.854 | 0.5 | 0 | 0 | 0 | 0 | 0 | 7 | 19.92
50 | 0 | 0 | 50 | 4.2287 | 12.067 | 0.5 | 0 | 0 | 0 | 0 | 0 | 7 | 30.78
50 | 0 | 0 | 50 | 0 | 0 | 0.5 | 0 | 0 | 0 | 0 | 0 | 7 | 16.51
50 | 0 | 0 | 50 | 2.6918 | 12.086 | 0.5 | 0 | 0 | 0 | 0 | 0 | 7 | 10.79
50 | 0 | 0 | 50 | 3.2727 | 14.393 | 0.5 | 0 | 0 | 0 | 0 | 0 | 7 | 11.21
50 | 0 | 0 | 50 | 3.5416 | 0.233 | 0.5 | 0 | 0 | 0 | 0 | 0 | 7 | 15.63
60 | 0 | 0 | 40 | 3.8473 | 2.153 | 0.5 | 0 | 0 | 0 | 0 | 0 | 7 | 29.28
60 | 0 | 0 | 40 | 3.535 | 2.973 | 0.5 | 0 | 0 | 0 | 0 | 0 | 7 | 30.82
60 | 0 | 0 | 40 | 3.1956 | 1.084 | 0.5 | 0 | 0 | 0 | 0 | 0 | 7 | 35.29
60 | 0 | 0 | 40 | 2.7887 | 0.854 | 0.5 | 0 | 0 | 0 | 0 | 0 | 7 | 34.3
60 | 0 | 0 | 40 | 4.2287 | 12.067 | 0.5 | 0 | 0 | 0 | 0 | 0 | 7 | 34.36
60 | 0 | 0 | 40 | 0 | 0 | 0.5 | 0 | 0 | 0 | 0 | 0 | 7 | 23.85
60 | 0 | 0 | 40 | 2.6918 | 12.086 | 0.5 | 0 | 0 | 0 | 0 | 0 | 7 | 16.76
60 | 0 | 0 | 40 | 3.2727 | 14.393 | 0.5 | 0 | 0 | 0 | 0 | 0 | 7 | 8.92
60 | 0 | 0 | 40 | 3.5416 | 0.233 | 0.5 | 0 | 0 | 0 | 0 | 0 | 7 | 21.6
50 | 10 | 0 | 40 | 3.8473 | 2.153 | 0.5 | 0 | 0 | 0 | 0 | 0 | 7 | 22.23
50 | 10 | 0 | 40 | 3.535 | 2.973 | 0.5 | 0 | 0 | 0 | 0 | 0 | 7 | 26.95
50 | 10 | 0 | 40 | 3.1956 | 1.084 | 0.5 | 0 | 0 | 0 | 0 | 0 | 7 | 33.68
50 | 10 | 0 | 40 | 2.7887 | 0.854 | 0.5 | 0 | 0 | 0 | 0 | 0 | 7 | 26.01
50 | 10 | 0 | 40 | 4.2287 | 12.067 | 0.5 | 0 | 0 | 0 | 0 | 0 | 7 | 31.83
50 | 10 | 0 | 40 | 2.6918 | 12.086 | 0.5 | 0 | 0 | 0 | 0 | 0 | 7 | 12.77
50 | 10 | 0 | 40 | 3.2727 | 14.393 | 0.5 | 0 | 0 | 0 | 0 | 0 | 7 | 9
50 | 10 | 0 | 40 | 3.5416 | 0.233 | 0.5 | 0 | 0 | 0 | 0 | 0 | 7 | 16.21
60 | 20 | 0 | 30 | 3.8473 | 2.153 | 0.5 | 0 | 0 | 0 | 0 | 0 | 7 | 21.87
60 | 20 | 0 | 30 | 3.535 | 2.973 | 0.5 | 0 | 0 | 0 | 0 | 0 | 7 | 24.67
60 | 20 | 0 | 30 | 3.1956 | 1.084 | 0.5 | 0 | 0 | 0 | 0 | 0 | 7 | 26.86
60 | 20 | 0 | 30 | 2.7887 | 0.854 | 0.5 | 0 | 0 | 0 | 0 | 0 | 7 | 25.26
60 | 20 | 0 | 30 | 4.2287 | 12.067 | 0.5 | 0 | 0 | 0 | 0 | 0 | 7 | 24.76
60 | 20 | 0 | 30 | 2.6918 | 12.086 | 0.5 | 0 | 0 | 0 | 0 | 0 | 7 | 11.64
60 | 20 | 0 | 30 | 3.2727 | 14.393 | 0.5 | 0 | 0 | 0 | 0 | 0 | 7 | 8.44
60 | 20 | 0 | 30 | 3.5416 | 0.233 | 0.5 | 0 | 0 | 0 | 0 | 0 | 7 | 18.02
100 | 0 | 0 | 0 | 0 | 0 | 0.5 | 0 | 0 | 0 | 0 | 0 | 28 | 51.72
50 | 0 | 0 | 50 | 3.8473 | 2.153 | 0.5 | 0 | 0 | 0 | 0 | 0 | 28 | 38.56
50 | 0 | 0 | 50 | 3.535 | 2.973 | 0.5 | 0 | 0 | 0 | 0 | 0 | 28 | 41.27
50 | 0 | 0 | 50 | 3.1956 | 1.084 | 0.5 | 0 | 0 | 0 | 0 | 0 | 28 | 52.8
50 | 0 | 0 | 50 | 2.7887 | 0.854 | 0.5 | 0 | 0 | 0 | 0 | 0 | 28 | 31.78
50 | 0 | 0 | 50 | 4.2287 | 12.067 | 0.5 | 0 | 0 | 0 | 0 | 0 | 28 | 44.86
50 | 0 | 0 | 50 | 0 | 0 | 0.5 | 0 | 0 | 0 | 0 | 0 | 28 | 20.76
50 | 0 | 0 | 50 | 2.6918 | 12.086 | 0.5 | 0 | 0 | 0 | 0 | 0 | 28 | 16.6
50 | 0 | 0 | 50 | 3.2727 | 14.393 | 0.5 | 0 | 0 | 0 | 0 | 0 | 28 | 14.18
50 | 0 | 0 | 50 | 3.5416 | 0.233 | 0.5 | 0 | 0 | 0 | 0 | 0 | 28 | 20.91
60 | 0 | 0 | 40 | 3.8473 | 2.153 | 0.5 | 0 | 0 | 0 | 0 | 0 | 28 | 40.91
60 | 0 | 0 | 40 | 3.535 | 2.973 | 0.5 | 0 | 0 | 0 | 0 | 0 | 28 | 47.53
60 | 0 | 0 | 40 | 3.1956 | 1.084 | 0.5 | 0 | 0 | 0 | 0 | 0 | 28 | 48.59
60 | 0 | 0 | 40 | 2.7887 | 0.854 | 0.5 | 0 | 0 | 0 | 0 | 0 | 28 | 36.29
60 | 0 | 0 | 40 | 4.2287 | 12.067 | 0.5 | 0 | 0 | 0 | 0 | 0 | 28 | 45.45
60 | 0 | 0 | 40 | 0 | 0 | 0.5 | 0 | 0 | 0 | 0 | 0 | 28 | 26.44
60 | 0 | 0 | 40 | 2.6918 | 12.086 | 0.5 | 0 | 0 | 0 | 0 | 0 | 28 | 25.15
60 | 0 | 0 | 40 | 3.2727 | 14.393 | 0.5 | 0 | 0 | 0 | 0 | 0 | 28 | 15.47
60 | 0 | 0 | 40 | 3.5416 | 0.233 | 0.5 | 0 | 0 | 0 | 0 | 0 | 28 | 27.09
50 | 10 | 0 | 40 | 3.8473 | 2.153 | 0.5 | 0 | 0 | 0 | 0 | 0 | 28 | 35.19
50 | 10 | 0 | 40 | 3.535 | 2.973 | 0.5 | 0 | 0 | 0 | 0 | 0 | 28 | 45.16
50 | 10 | 0 | 40 | 3.1956 | 1.084 | 0.5 | 0 | 0 | 0 | 0 | 0 | 28 | 45.31
50 | 10 | 0 | 40 | 2.7887 | 0.854 | 0.5 | 0 | 0 | 0 | 0 | 0 | 28 | 31.39
50 | 10 | 0 | 40 | 4.2287 | 12.067 | 0.5 | 0 | 0 | 0 | 0 | 0 | 28 | 43.73
50 | 10 | 0 | 40 | 2.6918 | 12.086 | 0.5 | 0 | 0 | 0 | 0 | 0 | 28 | 18.83
50 | 10 | 0 | 40 | 3.2727 | 14.393 | 0.5 | 0 | 0 | 0 | 0 | 0 | 28 | 11
50 | 10 | 0 | 40 | 3.5416 | 0.233 | 0.5 | 0 | 0 | 0 | 0 | 0 | 28 | 20.17
60 | 20 | 0 | 30 | 3.8473 | 2.153 | 0.5 | 0 | 0 | 0 | 0 | 0 | 28 | 30.91
60 | 20 | 0 | 30 | 3.535 | 2.973 | 0.5 | 0 | 0 | 0 | 0 | 0 | 28 | 39.05
60 | 20 | 0 | 30 | 3.1956 | 1.084 | 0.5 | 0 | 0 | 0 | 0 | 0 | 28 | 37.61
60 | 20 | 0 | 30 | 2.7887 | 0.854 | 0.5 | 0 | 0 | 0 | 0 | 0 | 28 | 30.05
60 | 20 | 0 | 30 | 4.2287 | 12.067 | 0.5 | 0 | 0 | 0 | 0 | 0 | 28 | 36.14
60 | 20 | 0 | 30 | 2.6918 | 12.086 | 0.5 | 0 | 0 | 0 | 0 | 0 | 28 | 17.14
60 | 20 | 0 | 30 | 3.2727 | 14.393 | 0.5 | 0 | 0 | 0 | 0 | 0 | 28 | 12.27
60 | 20 | 0 | 30 | 3.5416 | 0.233 | 0.5 | 0 | 0 | 0 | 0 | 0 | 28 | 21.98
100 | 0 | 0 | 0 | 0 | 0 | 0.35 | 1.2591 | 0.4362 | 0 | 0 | 0 | 1 | 36.7
57.5145 | 0 | 0 | 42.4855 | 3.8473 | 2.153 | 0.35 | 1.4494 | 0.50145 | 0 | 0 | 0 | 1 | 10.9
55.8865 | 0 | 0 | 44.1135 | 3.535 | 2.973 | 0.35 | 1.4057 | 0.48652 | 0 | 0 | 0 | 1 | 22
51.3298 | 0 | 0 | 48.6702 | 3.1956 | 1.084 | 0.35 | 1.2952 | 0.44814 | 0 | 0 | 0 | 1 | 11.4
57.1223 | 0 | 0 | 42.8777 | 4.2287 | 12.067 | 0.35 | 1.4388 | 0.49784 | 0 | 0 | 0 | 1 | 30.7
57.7713 | 42.2287 | 0 | 0 | 0 | 0 | 0.35 | 1.456 | 0.5044 | 0 | 0 | 0 | 1 | 10.4
55.8533 | 0 | 0 | 44.1467 | 3.5416 | 0.233 | 0.35 | 1.4062 | 0.4866 | 0 | 0 | 0 | 1 | 7.3
55.8865 | 0 | 0 | 44.1135 | 2.6918 | 12.086 | 0.35 | 1.4057 | 0.48652 | 0 | 0 | 0 | 1 | 9.5
55.8533 | 0 | 0 | 44.1467 | 3.2727 | 14.393 | 0.35 | 1.4062 | 0.4866 | 0 | 0 | 0 | 1 | 6
67.0438 | 0 | 0 | 32.9562 | 3.8473 | 2.153 | 0.35 | 1.4074 | 0.48798 | 0 | 0 | 0 | 1 | 21.7
63.8472 | 0 | 0 | 36.0164 | 3.535 | 2.973 | 0.35 | 1.3411 | 0.46521 | 0 | 0 | 0 | 1 | 17.3
61.3245 | 0 | 0 | 38.6755 | 3.1956 | 1.084 | 0.35 | 1.2887 | 0.44636 | 0 | 0 | 0 | 1 | 13.7
66.6197 | 0 | 0 | 33.3803 | 4.2287 | 12.067 | 0.35 | 1.3986 | 0.48451 | 0 | 0 | 0 | 1 | 18.6
67.234 | 32.766 | 0 | 0 | 0 | 0 | 0.35 | 1.4128 | 0.48936 | 0 | 0 | 0 | 1 | 11.8
65.4167 | 0 | 0 | 34.5833 | 3.5416 | 0.233 | 0.35 | 1.3736 | 0.475 | 0 | 0 | 0 | 1 | 8.1
63.8472 | 0 | 0 | 36.0164 | 2.6918 | 12.086 | 0.35 | 1.3411 | 0.46521 | 0 | 0 | 0 | 1 | 11.5
65.4167 | 0 | 0 | 34.5833 | 3.2727 | 14.393 | 0.35 | 1.3736 | 0.475 | 0 | 0 | 0 | 1 | 9
57.5145 | 8.526 | 0 | 33.9595 | 3.8473 | 2.153 | 0.35 | 1.4494 | 0.50145 | 0 | 0 | 0 | 1 | 13.2
54.8117 | 8.0893 | 0 | 37.099 | 3.535 | 2.973 | 0.35 | 1.3808 | 0.47838 | 0 | 0 | 0 | 1 | 19
52.5676 | 7.7027 | 0 | 39.7297 | 3.1956 | 1.084 | 0.35 | 1.3243 | 0.45811 | 0 | 0 | 0 | 1 | 14.2
57.2046 | 8.3573 | 0 | 34.438 | 4.2287 | 12.067 | 0.35 | 1.4409 | 0.5 | 0 | 0 | 0 | 1 | 11.8
56.108 | 8.2386 | 0 | 35.6534 | 3.5416 | 0.233 | 0.35 | 1.4148 | 0.49006 | 0 | 0 | 0 | 1 | 14.7
54.8117 | 8.0893 | 0 | 37.099 | 2.6918 | 12.086 | 0.35 | 1.3808 | 0.47838 | 0 | 0 | 0 | 1 | 9.1
56.108 | 8.2386 | 0 | 35.6534 | 3.2727 | 14.393 | 0.35 | 1.4148 | 0.49006 | 0 | 0 | 0 | 1 | 5.2
57.5977 | 16.7873 | 0 | 25.6151 | 3.8473 | 2.153 | 0.35 | 1.4515 | 0.50217 | 0 | 0 | 0 | 1 | 10.3
55.493 | 16.338 | 0 | 28.169 | 3.535 | 2.973 | 0.35 | 1.3986 | 0.48451 | 0 | 0 | 0 | 1 | 16.3
53.7088 | 15.7967 | 0 | 30.4945 | 3.1956 | 1.084 | 0.35 | 1.353 | 0.46841 | 0 | 0 | 0 | 1 | 9.7
57.2872 | 16.8831 | 0 | 25.8297 | 4.2287 | 12.067 | 0.35 | 1.443 | 0.50072 | 0 | 0 | 0 | 1 | 9.3
56.4907 | 16.5478 | 0 | 26.9615 | 3.5416 | 0.233 | 0.35 | 1.4223 | 0.49215 | 0 | 0 | 0 | 1 | 10.2
55.493 | 16.338 | 0 | 28.169 | 2.6918 | 12.086 | 0.35 | 1.3986 | 0.48451 | 0 | 0 | 0 | 1 | 7.2
56.4907 | 16.5478 | 0 | 26.9615 | 3.2727 | 14.393 | 0.35 | 1.4223 | 0.49215 | 0 | 0 | 0 | 1 | 4.4
100 | 0 | 0 | 0 | 0 | 0 | 0.4 | 1.2612 | 0.43708 | 0 | 0 | 0 | 1 | 27
57.5486 | 0 | 0 | 42.4514 | 3.8473 | 2.153 | 0.4 | 1.4484 | 0.50224 | 0 | 0 | 0 | 1 | 14
54.0773 | 0 | 0 | 45.9227 | 3.535 | 2.973 | 0.4 | 1.3634 | 0.4721 | 0 | 0 | 0 | 1 | 18
51.3103 | 0 | 0 | 48.6897 | 3.1956 | 1.084 | 0.4 | 1.2952 | 0.44828 | 0 | 0 | 0 | 1 | 17
57.1429 | 0 | 0 | 42.8571 | 4.2287 | 12.067 | 0.4 | 1.439 | 0.49851 | 0 | 0 | 0 | 1 | 15
57.8078 | 42.1922 | 0 | 0 | 0 | 0 | 0.4 | 1.4565 | 0.5045 | 0 | 0 | 0 | 1 | 12
55.7018 | 0 | 0 | 44.2982 | 3.5416 | 0.233 | 0.4 | 1.4035 | 0.48684 | 0 | 0 | 0 | 1 | 16
54.0773 | 0 | 0 | 45.9227 | 2.6918 | 12.086 | 0.4 | 1.3634 | 0.4721 | 0 | 0 | 0 | 1 | 8.6
55.7018 | 0 | 0 | 44.2982 | 3.2727 | 14.393 | 0.4 | 1.4035 | 0.48684 | 0 | 0 | 0 | 1 | 5
63.8451 | 0 | 0 | 36.1549 | 3.8473 | 2.153 | 0.4 | 1.3429 | 0.46485 | 0 | 0 | 0 | 1 | 17
63.9321 | 0 | 0 | 36.0679 | 3.535 | 2.973 | 0.4 | 1.3423 | 0.46535 | 0 | 0 | 0 | 1 | 20
61.4011 | 0 | 0 | 38.5989 | 3.1956 | 1.084 | 0.4 | 1.2871 | 0.44643 | 0 | 0 | 0 | 1 | 18
66.6181 | 0 | 0 | 33.3819 | 4.2287 | 12.067 | 0.4 | 1.3994 | 0.48397 | 0 | 0 | 0 | 1 | 16
67.254 | 32.746 | 0 | 0 | 0 | 0 | 0.4 | 1.4141 | 0.48899 | 0 | 0 | 0 | 1 | 14
65.4676 | 0 | 0 | 34.5324 | 3.5416 | 0.233 | 0.4 | 1.3741 | 0.47626 | 0 | 0 | 0 | 1 | 6
63.9321 | 0 | 0 | 36.0679 | 2.6918 | 12.086 | 0.4 | 1.338 | 0.46252 | 0 | 0 | 0 | 1 | 10.1
65.4676 | 0 | 0 | 34.5324 | 3.2727 | 14.393 | 0.4 | 1.3755 | 0.47626 | 0 | 0 | 0 | 1 | 8.6
57.485 | 8.5329 | 0 | 33.982 | 3.8473 | 2.153 | 0.4 | 1.4506 | 0.50299 | 0 | 0 | 0 | 1 | 10
54.7688 | 8.0925 | 0 | 37.1387 | 3.535 | 2.973 | 0.4 | 1.3815 | 0.47832 | 0 | 0 | 0 | 1 | 14
38.5154 | 7.7031 | 0 | 39.7759 | 3.1956 | 1.084 | 0.4 | 1.3235 | 0.45798 | 0 | 0 | 0 | 1 | 10
57.228 | 8.3458 | 0 | 34.4262 | 4.2287 | 12.067 | 0.4 | 1.4411 | 0.49925 | 0 | 0 | 0 | 1 | 9
55.8346 | 8.2718 | 0 | 35.5982 | 3.5416 | 0.233 | 0.4 | 1.4136 | 0.4904 | 0 | 0 | 0 | 1 | 11
54.7688 | 8.0925 | 0 | 37.1387 | 2.6918 | 12.086 | 0.4 | 1.3772 | 0.47688 | 0 | 0 | 0 | 1 | 8.9
55.8346 | 8.2718 | 0 | 35.5982 | 3.2727 | 14.393 | 0.4 | 1.4136 | 0.48892 | 0 | 0 | 0 | 1 | 4
57.485 | 16.9162 | 0 | 25.5988 | 3.8473 | 2.153 | 0.4 | 1.4506 | 0.50299 | 0 | 0 | 0 | 1 | 8
55.5394 | 16.3265 | 0 | 28.1341 | 3.535 | 2.973 | 0.4 | 1.3994 | 0.48397 | 0 | 0 | 0 | 1 | 12
53.7037 | 15.812 | 0 | 30.4843 | 3.1956 | 1.084 | 0.4 | 1.3533 | 0.46866 | 0 | 0 | 0 | 1 | 7
57.3134 | 16.8657 | 0 | 25.8209 | 4.2287 | 12.067 | 0.4 | 1.4433 | 0.5 | 0 | 0 | 0 | 1 | 7
56.4254 | 16.6913 | 0 | 26.8833 | 3.5416 | 0.233 | 0.4 | 1.4225 | 0.49335 | 0 | 0 | 0 | 1 | 8
55.5394 | 16.3265 | 0 | 28.1341 | 2.6918 | 12.086 | 0.4 | 1.398 | 0.48397 | 0 | 0 | 0 | 1 | 7
56.4254 | 16.6913 | 0 | 26.8833 | 3.2727 | 14.393 | 0.4 | 1.4284 | 0.49335 | 0 | 0 | 0 | 1 | 3.6
100 | 0 | 0 | 0 | 0 | 0 | 0.35 | 1.2591 | 0.4362 | 0 | 0 | 0 | 7 | 54.4
57.5145 | 0 | 0 | 42.4855 | 3.8473 | 2.153 | 0.35 | 1.4494 | 0.50145 | 0 | 0 | 0 | 7 | 36.9
55.8865 | 0 | 0 | 44.1135 | 3.535 | 2.973 | 0.35 | 1.4057 | 0.48652 | 0 | 0 | 0 | 7 | 60
51.3298 | 0 | 0 | 48.6702 | 3.1956 | 1.084 | 0.35 | 1.2952 | 0.44814 | 0 | 0 | 0 | 7 | 52.7
57.1223 | 0 | 0 | 42.8777 | 4.2287 | 12.067 | 0.35 | 1.4388 | 0.49784 | 0 | 0 | 0 | 7 | 57.2
57.7713 | 42.2287 | 0 | 0 | 0 | 0 | 0.35 | 1.456 | 0.5044 | 0 | 0 | 0 | 7 | 28.7
55.8533 | 0 | 0 | 44.1467 | 3.5416 | 0.233 | 0.35 | 1.4062 | 0.4866 | 0 | 0 | 0 | 7 | 30.7
55.8865 | 0 | 0 | 44.1135 | 2.6918 | 12.086 | 0.35 | 1.4057 | 0.48652 | 0 | 0 | 0 | 7 | 24
55.8533 | 0 | 0 | 44.1467 | 3.2727 | 14.393 | 0.35 | 1.4062 | 0.4866 | 0 | 0 | 0 | 7 | 19.8
67.0438 | 0 | 0 | 32.9562 | 3.8473 | 2.153 | 0.35 | 1.4074 | 0.48798 | 0 | 0 | 0 | 7 | 38.6
63.8472 | 0 | 0 | 36.0164 | 3.535 | 2.973 | 0.35 | 1.3411 | 0.46521 | 0 | 0 | 0 | 7 | 53.4
61.3245 | 0 | 0 | 38.6755 | 3.1956 | 1.084 | 0.35 | 1.2887 | 0.44636 | 0 | 0 | 0 | 7 | 45.9
66.6197 | 0 | 0 | 33.3803 | 4.2287 | 12.067 | 0.35 | 1.3986 | 0.48451 | 0 | 0 | 0 | 7 | 53.5
67.234 | 32.766 | 0 | 0 | 0 | 0 | 0.35 | 1.4128 | 0.48936 | 0 | 0 | 0 | 7 | 31.3
65.4167 | 0 | 0 | 34.5833 | 3.5416 | 0.233 | 0.35 | 1.3736 | 0.475 | 0 | 0 | 0 | 7 | 30.7
63.8472 | 0 | 0 | 36.0164 | 2.6918 | 12.086 | 0.35 | 1.3411 | 0.46521 | 0 | 0 | 0 | 7 | 27.2
65.4167 | 0 | 0 | 34.5833 | 3.2727 | 14.393 | 0.35 | 1.3736 | 0.475 | 0 | 0 | 0 | 7 | 23.6
57.5145 | 8.526 | 0 | 33.9595 | 3.8473 | 2.153 | 0.35 | 1.4494 | 0.50145 | 0 | 0 | 0 | 7 | 31.5
54.8117 | 8.0893 | 0 | 37.099 | 3.535 | 2.973 | 0.35 | 1.3808 | 0.47838 | 0 | 0 | 0 | 7 | 59.2
52.5676 | 7.7027 | 0 | 39.7297 | 3.1956 | 1.084 | 0.35 | 1.3243 | 0.45811 | 0 | 0 | 0 | 7 | 51.2
57.2046 | 8.3573 | 0 | 34.438 | 4.2287 | 12.067 | 0.35 | 1.4409 | 0.5 | 0 | 0 | 0 | 7 | 44.2
56.108 | 8.2386 | 0 | 35.6534 | 3.5416 | 0.233 | 0.35 | 1.4148 | 0.49006 | 0 | 0 | 0 | 7 | 25.2
54.8117 | 8.0893 | 0 | 37.099 | 2.6918 | 12.086 | 0.35 | 1.3808 | 0.47838 | 0 | 0 | 0 | 7 | 22.5
56.108 | 8.2386 | 0 | 35.6534 | 3.2727 | 14.393 | 0.35 | 1.4148 | 0.49006 | 0 | 0 | 0 | 7 | 18.5
57.5977 | 16.7873 | 0 | 25.6151 | 3.8473 | 2.153 | 0.35 | 1.4515 | 0.50217 | 0 | 0 | 0 | 7 | 32.5
55.493 | 16.338 | 0 | 28.169 | 3.535 | 2.973 | 0.35 | 1.3986 | 0.48451 | 0 | 0 | 0 | 7 | 48.1
53.7088 | 15.7967 | 0 | 30.4945 | 3.1956 | 1.084 | 0.35 | 1.353 | 0.46841 | 0 | 0 | 0 | 7 | 28.7
57.2872 | 16.8831 | 0 | 25.8297 | 4.2287 | 12.067 | 0.35 | 1.443 | 0.50072 | 0 | 0 | 0 | 7 | 41.7
56.4907 | 16.5478 | 0 | 26.9615 | 3.5416 | 0.233 | 0.35 | 1.4223 | 0.49215 | 0 | 0 | 0 | 7 | 22.5
55.493 | 16.338 | 0 | 28.169 | 2.6918 | 12.086 | 0.35 | 1.3986 | 0.48451 | 0 | 0 | 0 | 7 | 19.3
56.4907 | 16.5478 | 0 | 26.9615 | 3.2727 | 14.393 | 0.35 | 1.4223 | 0.49215 | 0 | 0 | 0 | 7 | 14.9
100 | 0 | 0 | 0 | 0 | 0 | 0.4 | 1.2612 | 0.43708 | 0 | 0 | 0 | 7 | 42
57.5486 | 0 | 0 | 42.4514 | 3.8473 | 2.153 | 0.4 | 1.4484 | 0.50224 | 0 | 0 | 0 | 7 | 41
54.0773 | 0 | 0 | 45.9227 | 3.535 | 2.973 | 0.4 | 1.3634 | 0.4721 | 0 | 0 | 0 | 7 | 48
51.3103 | 0 | 0 | 48.6897 | 3.1956 | 1.084 | 0.4 | 1.2952 | 0.44828 | 0 | 0 | 0 | 7 | 50
57.1429 | 0 | 0 | 42.8571 | 4.2287 | 12.067 | 0.4 | 1.439 | 0.49851 | 0 | 0 | 0 | 7 | 54
57.8078 | 42.1922 | 0 | 0 | 0 | 0 | 0.4 | 1.4565 | 0.5045 | 0 | 0 | 0 | 7 | 40
55.7018 | 0 | 0 | 44.2982 | 3.5416 | 0.233 | 0.4 | 1.4035 | 0.48684 | 0 | 0 | 0 | 7 | 30
54.0773 | 0 | 0 | 45.9227 | 2.6918 | 12.086 | 0.4 | 1.3634 | 0.4721 | 0 | 0 | 0 | 7 | 22.6
55.7018 | 0 | 0 | 44.2982 | 3.2727 | 14.393 | 0.4 | 1.4035 | 0.48684 | 0 | 0 | 0 | 7 | 18.8
63.8451 | 0 | 0 | 36.1549 | 3.8473 | 2.153 | 0.4 | 1.3429 | 0.46485 | 0 | 0 | 0 | 7 | 30
63.9321 | 0 | 0 | 36.0679 | 3.535 | 2.973 | 0.4 | 1.3423 | 0.46535 | 0 | 0 | 0 | 7 | 41
61.4011 | 0 | 0 | 38.5989 | 3.1956 | 1.084 | 0.4 | 1.2871 | 0.44643 | 0 | 0 | 0 | 7 | 35
66.6181 | 0 | 0 | 33.3819 | 4.2287 | 12.067 | 0.4 | 1.3994 | 0.48397 | 0 | 0 | 0 | 7 | 41
67.254 | 32.746 | 0 | 0 | 0 | 0 | 0.4 | 1.4141 | 0.48899 | 0 | 0 | 0 | 7 | 24
65.4676 | 0 | 0 | 34.5324 | 3.5416 | 0.233 | 0.4 | 1.3741 | 0.47626 | 0 | 0 | 0 | 7 | 24
63.9321 | 0 | 0 | 36.0679 | 2.6918 | 12.086 | 0.4 | 1.338 | 0.46252 | 0 | 0 | 0 | 7 | 25
65.4676 | 0 | 0 | 34.5324 | 3.2727 | 14.393 | 0.4 | 1.3755 | 0.47626 | 0 | 0 | 0 | 7 | 20.4
57.485 | 8.5329 | 0 | 33.982 | 3.8473 | 2.153 | 0.4 | 1.4506 | 0.50299 | 0 | 0 | 0 | 7 | 24
54.7688 | 8.0925 | 0 | 37.1387 | 3.535 | 2.973 | 0.4 | 1.3815 | 0.47832 | 0 | 0 | 0 | 7 | 46
38.5154 | 7.7031 | 0 | 39.7759 | 3.1956 | 1.084 | 0.4 | 1.3235 | 0.45798 | 0 | 0 | 0 | 7 | 40
57.228 | 8.3458 | 0 | 34.4262 | 4.2287 | 12.067 | 0.4 | 1.4411 | 0.49925 | 0 | 0 | 0 | 7 | 34
55.8346 | 8.2718 | 0 | 35.5982 | 3.5416 | 0.233 | 0.4 | 1.4136 | 0.4904 | 0 | 0 | 0 | 7 | 19
54.7688 | 8.0925 | 0 | 37.1387 | 2.6918 | 12.086 | 0.4 | 1.3772 | 0.47688 | 0 | 0 | 0 | 7 | 18.2
55.8346 | 8.2718 | 0 | 35.5982 | 3.2727 | 14.393 | 0.4 | 1.4136 | 0.48892 | 0 | 0 | 0 | 7 | 13.6
57.485 | 16.9162 | 0 | 25.5988 | 3.8473 | 2.153 | 0.4 | 1.4506 | 0.50299 | 0 | 0 | 0 | 7 | 25
55.5394 | 16.3265 | 0 | 28.1341 | 3.535 | 2.973 | 0.4 | 1.3994 | 0.48397 | 0 | 0 | 0 | 7 | 37
53.7037 | 15.812 | 0 | 30.4843 | 3.1956 | 1.084 | 0.4 | 1.3533 | 0.46866 | 0 | 0 | 0 | 7 | 22
57.3134 | 16.8657 | 0 | 25.8209 | 4.2287 | 12.067 | 0.4 | 1.4433 | 0.5 | 0 | 0 | 0 | 7 | 32
56.4254 | 16.6913 | 0 | 26.8833 | 3.5416 | 0.233 | 0.4 | 1.4225 | 0.49335 | 0 | 0 | 0 | 7 | 17
55.5394 | 16.3265 | 0 | 28.1341 | 2.6918 | 12.086 | 0.4 | 1.398 | 0.48397 | 0 | 0 | 0 | 7 | 16.7
56.4254 | 16.6913 | 0 | 26.8833 | 3.2727 | 14.393 | 0.4 | 1.4284 | 0.49335 | 0 | 0 | 0 | 7 | 12.3
100 | 0 | 0 | 0 | 0 | 0 | 0.35 | 1.2591 | 0.4362 | 0 | 0 | 0 | 28 | 61
57.5145 | 0 | 0 | 42.4855 | 3.8473 | 2.153 | 0.35 | 1.4494 | 0.50145 | 0 | 0 | 0 | 28 | 52.4
55.8865 | 0 | 0 | 44.1135 | 3.535 | 2.973 | 0.35 | 1.4057 | 0.48652 | 0 | 0 | 0 | 28 | 78
51.3298 | 0 | 0 | 48.6702 | 3.1956 | 1.084 | 0.35 | 1.2952 | 0.44814 | 0 | 0 | 0 | 28 | 65.2
57.1223 | 0 | 0 | 42.8777 | 4.2287 | 12.067 | 0.35 | 1.4388 | 0.49784 | 0 | 0 | 0 | 28 | 66.4
57.7713 | 42.2287 | 0 | 0 | 0 | 0 | 0.35 | 1.456 | 0.5044 | 0 | 0 | 0 | 28 | 40.4
55.8533 | 0 | 0 | 44.1467 | 3.5416 | 0.233 | 0.35 | 1.4062 | 0.4866 | 0 | 0 | 0 | 28 | 39.5
55.8865 | 0 | 0 | 44.1135 | 2.6918 | 12.086 | 0.35 | 1.4057 | 0.48652 | 0 | 0 | 0 | 28 | 32
55.8533 | 0 | 0 | 44.1467 | 3.2727 | 14.393 | 0.35 | 1.4062 | 0.4866 | 0 | 0 | 0 | 28 | 26
67.0438 | 0 | 0 | 32.9562 | 3.8473 | 2.153 | 0.35 | 1.4074 | 0.48798 | 0 | 0 | 0 | 28 | 57.7
63.8472 | 0 | 0 | 36.0164 | 3.535 | 2.973 | 0.35 | 1.3411 | 0.46521 | 0 | 0 | 0 | 28 | 68.3
61.3245 | 0 | 0 | 38.6755 | 3.1956 | 1.084 | 0.35 | 1.2887 | 0.44636 | 0 | 0 | 0 | 28 | 57
66.6197 | 0 | 0 | 33.3803 | 4.2287 | 12.067 | 0.35 | 1.3986 | 0.48451 | 0 | 0 | 0 | 28 | 57.8
67.234 | 32.766 | 0 | 0 | 0 | 0 | 0.35 | 1.4128 | 0.48936 | 0 | 0 | 0 | 28 | 42.5
65.4167 | 0 | 0 | 34.5833 | 3.5416 | 0.233 | 0.35 | 1.3736 | 0.475 | 0 | 0 | 0 | 28 | 39.6
63.8472 | 0 | 0 | 36.0164 | 2.6918 | 12.086 | 0.35 | 1.3411 | 0.46521 | 0 | 0 | 0 | 28 | 35
65.4167 | 0 | 0 | 34.5833 | 3.2727 | 14.393 | 0.35 | 1.3736 | 0.475 | 0 | 0 | 0 | 28 | 31
57.5145 | 8.526 | 0 | 33.9595 | 3.8473 | 2.153 | 0.35 | 1.4494 | 0.50145 | 0 | 0 | 0 | 28 | 52.4
54.8117 | 8.0893 | 0 | 37.099 | 3.535 | 2.973 | 0.35 | 1.3808 | 0.47838 | 0 | 0 | 0 | 28 | 71.4
52.5676 | 7.7027 | 0 | 39.7297 | 3.1956 | 1.084 | 0.35 | 1.3243 | 0.45811 | 0 | 0 | 0 | 28 | 60.5
57.2046 | 8.3573 | 0 | 34.438 | 4.2287 | 12.067 | 0.35 | 1.4409 | 0.5 | 0 | 0 | 0 | 28 | 66
56.108 | 8.2386 | 0 | 35.6534 | 3.5416 | 0.233 | 0.35 | 1.4148 | 0.49006 | 0 | 0 | 0 | 28 | 29.8
54.8117 | 8.0893 | 0 | 37.099 | 2.6918 | 12.086 | 0.35 | 1.3808 | 0.47838 | 0 | 0 | 0 | 28 | 28
56.108 | 8.2386 | 0 | 35.6534 | 3.2727 | 14.393 | 0.35 | 1.4148 | 0.49006 | 0 | 0 | 0 | 28 | 24.8
57.5977 | 16.7873 | 0 | 25.6151 | 3.8473 | 2.153 | 0.35 | 1.4515 | 0.50217 | 0 | 0 | 0 | 28 | 43.2
55.493 | 16.338 | 0 | 28.169 | 3.535 | 2.973 | 0.35 | 1.3986 | 0.48451 | 0 | 0 | 0 | 28 | 59.6
53.7088 | 15.7967 | 0 | 30.4945 | 3.1956 | 1.084 | 0.35 | 1.353 | 0.46841 | 0 | 0 | 0 | 28 | 30.8
57.2872 | 16.8831 | 0 | 25.8297 | 4.2287 | 12.067 | 0.35 | 1.443 | 0.50072 | 0 | 0 | 0 | 28 | 53.2
56.4907 | 16.5478 | 0 | 26.9615 | 3.5416 | 0.233 | 0.35 | 1.4223 | 0.49215 | 0 | 0 | 0 | 28 | 26.9
55.493 | 16.338 | 0 | 28.169 | 2.6918 | 12.086 | 0.35 | 1.3986 | 0.48451 | 0 | 0 | 0 | 28 | 25.3
56.4907 | 16.5478 | 0 | 26.9615 | 3.2727 | 14.393 | 0.35 | 1.4223 | 0.49215 | 0 | 0 | 0 | 28 | 22.1
100 | 0 | 0 | 0 | 0 | 0 | 0.4 | 1.2612 | 0.43708 | 0 | 0 | 0 | 28 | 56.8
57.5486 | 0 | 0 | 42.4514 | 3.8473 | 2.153 | 0.4 | 1.4484 | 0.50224 | 0 | 0 | 0 | 28 | 53
54.0773 | 0 | 0 | 45.9227 | 3.535 | 2.973 | 0.4 | 1.3634 | 0.4721 | 0 | 0 | 0 | 28 | 66
51.3103 | 0 | 0 | 48.6897 | 3.1956 | 1.084 | 0.4 | 1.2952 | 0.44828 | 0 | 0 | 0 | 28 | 66
57.1429 | 0 | 0 | 42.8571 | 4.2287 | 12.067 | 0.4 | 1.439 | 0.49851 | 0 | 0 | 0 | 28 | 73
57.8078 | 42.1922 | 0 | 0 | 0 | 0 | 0.4 | 1.4565 | 0.5045 | 0 | 0 | 0 | 28 | 54
55.7018 | 0 | 0 | 44.2982 | 3.5416 | 0.233 | 0.4 | 1.4035 | 0.48684 | 0 | 0 | 0 | 28 | 44
54.0773 | 0 | 0 | 45.9227 | 2.6918 | 12.086 | 0.4 | 1.3634 | 0.4721 | 0 | 0 | 0 | 28 | 29.5
55.7018 | 0 | 0 | 44.2982 | 3.2727 | 14.393 | 0.4 | 1.4035 | 0.48684 | 0 | 0 | 0 | 28 | 24.2
63.8451 | 0 | 0 | 36.1549 | 3.8473 | 2.153 | 0.4 | 1.3429 | 0.46485 | 0 | 0 | 0 | 28 | 54
63.9321 | 0 | 0 | 36.0679 | 3.535 | 2.973 | 0.4 | 1.3423 | 0.46535 | 0 | 0 | 0 | 28 | 64
61.4011 | 0 | 0 | 38.5989 | 3.1956 | 1.084 | 0.4 | 1.2871 | 0.44643 | 0 | 0 | 0 | 28 | 53
66.6181 | 0 | 0 | 33.3819 | 4.2287 | 12.067 | 0.4 | 1.3994 | 0.48397 | 0 | 0 | 0 | 28 | 54
67.254 | 32.746 | 0 | 0 | 0 | 0 | 0.4 | 1.4141 | 0.48899 | 0 | 0 | 0 | 28 | 40
65.4676 | 0 | 0 | 34.5324 | 3.5416 | 0.233 | 0.4 | 1.3741 | 0.47626 | 0 | 0 | 0 | 28 | 37
63.9321 | 0 | 0 | 36.0679 | 2.6918 | 12.086 | 0.4 | 1.338 | 0.46252 | 0 | 0 | 0 | 28 | 31
65.4676 | 0 | 0 | 34.5324 | 3.2727 | 14.393 | 0.4 | 1.3755 | 0.47626 | 0 | 0 | 0 | 28 | 26.8
57.485 | 8.5329 | 0 | 33.982 | 3.8473 | 2.153 | 0.4 | 1.4506 | 0.50299 | 0 | 0 | 0 | 28 | 49
54.7688 | 8.0925 | 0 | 37.1387 | 3.535 | 2.973 | 0.4 | 1.3815 | 0.47832 | 0 | 0 | 0 | 28 | 66
38.5154 | 7.7031 | 0 | 39.7759 | 3.1956 | 1.084 | 0.4 | 1.3235 | 0.45798 | 0 | 0 | 0 | 28 | 56
57.228 | 8.3458 | 0 | 34.4262 | 4.2287 | 12.067 | 0.4 | 1.4411 | 0.49925 | 0 | 0 | 0 | 28 | 61
55.8346 | 8.2718 | 0 | 35.5982 | 3.5416 | 0.233 | 0.4 | 1.4136 | 0.4904 | 0 | 0 | 0 | 28 | 28
54.7688 | 8.0925 | 0 | 37.1387 | 2.6918 | 12.086 | 0.4 | 1.3772 | 0.47688 | 0 | 0 | 0 | 28 | 26.1
55.8346 | 8.2718 | 0 | 35.5982 | 3.2727 | 14.393 | 0.4 | 1.4136 | 0.48892 | 0 | 0 | 0 | 28 | 21.8
57.485 | 16.9162 | 0 | 25.5988 | 3.8473 | 2.153 | 0.4 | 1.4506 | 0.50299 | 0 | 0 | 0 | 28 | 40
55.5394 | 16.3265 | 0 | 28.1341 | 3.535 | 2.973 | 0.4 | 1.3994 | 0.48397 | 0 | 0 | 0 | 28 | 55
53.7037 | 15.812 | 0 | 30.4843 | 3.1956 | 1.084 | 0.4 | 1.3533 | 0.46866 | 0 | 0 | 0 | 28 | 29
57.3134 | 16.8657 | 0 | 25.8209 | 4.2287 | 12.067 | 0.4 | 1.4433 | 0.5 | 0 | 0 | 0 | 28 | 50
56.4254 | 16.6913 | 0 | 26.8833 | 3.5416 | 0.233 | 0.4 | 1.4225 | 0.49335 | 0 | 0 | 0 | 28 | 25
55.5394 | 16.3265 | 0 | 28.1341 | 2.6918 | 12.086 | 0.4 | 1.398 | 0.48397 | 0 | 0 | 0 | 28 | 23.6
56.4254 | 16.6913 | 0 | 26.8833 | 3.2727 | 14.393 | 0.4 | 1.4284 | 0.49335 | 0 | 0 | 0 | 28 | 17.8
65.4438 | 7.9861 | 0 | 26.57 | 4.2287 | 12.067 | 0.4 | 2.0005 | 0 | 6 | 0.33 | 1 | 1 | 19.6
65.4499 | 7.9824 | 0 | 26.5677 | 4.2287 | 12.067 | 0.4 | 2.0005 | 0 | 6 | 0.66 | 1 | 1 | 18.5
65.4507 | 7.9799 | 0 | 26.5694 | 4.2287 | 12.067 | 0.4 | 2.0003 | 0 | 6 | 1 | 1 | 1 | 22
65.5428 | 7.9982 | 0 | 26.459 | 4.2287 | 12.067 | 0.4 | 2.0033 | 0 | 12 | 0.33 | 1 | 1 | 19.2
65.4499 | 7.9824 | 0 | 26.5677 | 4.2287 | 12.067 | 0.4 | 2.0002 | 0 | 12 | 0.66 | 1 | 1 | 20
65.4507 | 7.9799 | 0 | 26.5694 | 4.2287 | 12.067 | 0.4 | 2.0003 | 0 | 12 | 1 | 1 | 1 | 24
65.4433 | 7.9897 | 0 | 26.567 | 4.2287 | 12.067 | 0.4 | 2.0003 | 0 | 6 | 0.35 | 2 | 1 | 16.6
65.4463 | 7.9879 | 0 | 26.5658 | 4.2287 | 12.067 | 0.4 | 2.0005 | 0 | 6 | 0.5 | 2 | 1 | 17
65.4388 | 7.9885 | 0 | 26.5727 | 4.2287 | 12.067 | 0.4 | 2.0002 | 0 | 6 | 0.7 | 2 | 1 | 18.2
65.4485 | 7.9885 | 0 | 26.563 | 4.2287 | 12.067 | 0.4 | 2.0002 | 0 | 8 | 0.35 | 2 | 1 | 17.8
65.4416 | 7.9855 | 0 | 26.5729 | 4.2287 | 12.067 | 0.4 | 2.0002 | 0 | 8 | 0.5 | 2 | 1 | 20.2
65.4388 | 7.9885 | 0 | 26.5727 | 4.2287 | 12.067 | 0.4 | 2.0003 | 0 | 8 | 0.7 | 2 | 1 | 17.1
65.4466 | 7.9831 | 0 | 26.5703 | 4.2287 | 12.067 | 0.4 | 2.0005 | 0 | 25 | 0.1 | 3 | 1 | 14
65.4444 | 7.9825 | 0 | 26.5731 | 4.2287 | 12.067 | 0.4 | 2.9053 | 0 | 25 | 0.2 | 3 | 1 | 15
65.4444 | 7.9825 | 0 | 26.5731 | 4.2287 | 12.067 | 0.4 | 2 | 0 | 25 | 0.3 | 3 | 1 | 15.5
65.4472 | 7.9795 | 0 | 26.5733 | 4.2287 | 12.067 | 0.4 | 2.0005 | 0 | 12 | 0.05 | 4 | 1 | 17.5
65.4423 | 7.9852 | 0 | 26.5726 | 4.2287 | 12.067 | 0.4 | 2.0001 | 0 | 12 | 0.15 | 4 | 1 | 18
65.4449 | 7.9789 | 0 | 26.5762 | 4.2287 | 12.067 | 0.4 | 2.0005 | 0 | 12 | 0.25 | 4 | 1 | 14.8
65.4461 | 7.9867 | 0 | 26.5672 | 4.2287 | 12.067 | 0.4 | 2.0003 | 0 | 50 | 0.15 | 5 | 1 | 23
65.4548 | 7.9801 | 0 | 26.5651 | 4.2287 | 12.067 | 0.4 | 2.0005 | 0 | 50 | 0.25 | 5 | 1 | 24
65.4386 | 7.9873 | 0 | 26.5741 | 4.2287 | 12.067 | 0.4 | 2.0002 | 0 | 50 | 0.35 | 5 | 1 | 21
65.4461 | 7.9867 | 0 | 26.5672 | 4.2287 | 12.067 | 0.4 | 2.0003 | 0 | 2.5 | 0.15 | 5 | 1 | 22
65.4548 | 7.9801 | 0 | 26.5651 | 4.2287 | 12.067 | 0.4 | 2.0005 | 0 | 2.5 | 0.25 | 5 | 1 | 19
65.4386 | 7.9873 | 0 | 26.5741 | 4.2287 | 12.067 | 0.4 | 2.0002 | 0 | 2.5 | 0.35 | 5 | 1 | 20
65.4438 | 7.9861 | 0 | 26.57 | 4.2287 | 12.067 | 0.4 | 2.0005 | 0 | 6 | 0.33 | 1 | 28 | 56.5
65.4499 | 7.9824 | 0 | 26.5677 | 4.2287 | 12.067 | 0.4 | 2.0005 | 0 | 6 | 0.66 | 1 | 28 | 60.3
65.4507 | 7.9799 | 0 | 26.5694 | 4.2287 | 12.067 | 0.4 | 2.0003 | 0 | 6 | 1 | 1 | 28 | 50.3
65.5428 | 7.9982 | 0 | 26.459 | 4.2287 | 12.067 | 0.4 | 2.0033 | 0 | 12 | 0.33 | 1 | 28 | 53.4
65.4499 | 7.9824 | 0 | 26.5677 | 4.2287 | 12.067 | 0.4 | 2.0002 | 0 | 12 | 0.66 | 1 | 28 | 57.6
65.4507 | 7.9799 | 0 | 26.5694 | 4.2287 | 12.067 | 0.4 | 2.0003 | 0 | 12 | 1 | 1 | 28 | 53
65.4433 | 7.9897 | 0 | 26.567 | 4.2287 | 12.067 | 0.4 | 2.0003 | 0 | 6 | 0.35 | 2 | 28 | 52.5
65.4463 | 7.9879 | 0 | 26.5658 | 4.2287 | 12.067 | 0.4 | 2.0005 | 0 | 6 | 0.5 | 2 | 28 | 50.5
65.4388 | 7.9885 | 0 | 26.5727 | 4.2287 | 12.067 | 0.4 | 2.0002 | 0 | 6 | 0.7 | 2 | 28 | 46
65.4485 | 7.9885 | 0 | 26.563 | 4.2287 | 12.067 | 0.4 | 2.0002 | 0 | 8 | 0.35 | 2 | 28 | 54.55
65.4416 | 7.9855 | 0 | 26.5729 | 4.2287 | 12.067 | 0.4 | 2.0002 | 0 | 8 | 0.5 | 2 | 28 | 51
65.4388 | 7.9885 | 0 | 26.5727 | 4.2287 | 12.067 | 0.4 | 2.0003 | 0 | 8 | 0.7 | 2 | 28 | 49.2
65.4466 | 7.9831 | 0 | 26.5703 | 4.2287 | 12.067 | 0.4 | 2.0005 | 0 | 25 | 0.1 | 3 | 28 | 45
65.4444 | 7.9825 | 0 | 26.5731 | 4.2287 | 12.067 | 0.4 | 2.9053 | 0 | 25 | 0.2 | 3 | 28 | 48
65.4444 | 7.9825 | 0 | 26.5731 | 4.2287 | 12.067 | 0.4 | 2 | 0 | 25 | 0.3 | 3 | 28 | 49
65.4472 | 7.9795 | 0 | 26.5733 | 4.2287 | 12.067 | 0.4 | 2.0005 | 0 | 12 | 0.05 | 4 | 28 | 55
65.4423 | 7.9852 | 0 | 26.5726 | 4.2287 | 12.067 | 0.4 | 2.0001 | 0 | 12 | 0.15 | 4 | 28 | 56
65.4449 | 7.9789 | 0 | 26.5762 | 4.2287 | 12.067 | 0.4 | 2.0005 | 0 | 12 | 0.25 | 4 | 28 | 50.4
65.4461 | 7.9867 | 0 | 26.5672 | 4.2287 | 12.067 | 0.4 | 2.0003 | 0 | 50 | 0.15 | 5 | 28 | 49
65.4548 | 7.9801 | 0 | 26.5651 | 4.2287 | 12.067 | 0.4 | 2.0005 | 0 | 50 | 0.25 | 5 | 28 | 50
65.4386 | 7.9873 | 0 | 26.5741 | 4.2287 | 12.067 | 0.4 | 2.0002 | 0 | 50 | 0.35 | 5 | 28 | 47.5
65.4461 | 7.9867 | 0 | 26.5672 | 4.2287 | 12.067 | 0.4 | 2.0003 | 0 | 2.5 | 0.15 | 5 | 28 | 52
65.4548 | 7.9801 | 0 | 26.5651 | 4.2287 | 12.067 | 0.4 | 2.0005 | 0 | 2.5 | 0.25 | 5 | 28 | 50
65.4386 | 7.9873 | 0 | 26.5741 | 4.2287 | 12.067 | 0.4 | 2.0002 | 0 | 2.5 | 0.35 | 5 | 28 | 48
59.6385 | 0 | 0 | 40.3615 | 4.2287 | 12.067 | 0.4 | 2.0002 | 0 | 6 | 0.33 | 1 | 1 | 17
59.6385 | 0 | 0 | 40.3615 | 4.2287 | 12.067 | 0.4 | 2.0002 | 0 | 6 | 0.66 | 1 | 1 | 17
59.6432 | 0 | 0 | 40.3568 | 4.2287 | 12.067 | 0.4 | 2.0002 | 0 | 6 | 1 | 1 | 1 | 18
59.6375 | 0 | 0 | 40.3625 | 4.2287 | 12.067 | 0.4 | 2.0002 | 0 | 12 | 0.33 | 1 | 1 | 16
59.6393 | 0 | 0 | 40.3607 | 4.2287 | 12.067 | 0.4 | 2.0002 | 0 | 12 | 0.66 | 1 | 1 | 17
59.6398 | 0 | 0 | 40.3602 | 4.2287 | 12.067 | 0.4 | 2.0002 | 0 | 12 | 1 | 1 | 1 | 20
59.6386 | 0 | 0 | 40.3614 | 4.2287 | 12.067 | 0.4 | 2.0002 | 0 | 6 | 0.35 | 2 | 1 | 17.5
59.6134 | 0 | 0 | 40.3866 | 4.2287 | 12.067 | 0.4 | 2.0002 | 0 | 6 | 0.5 | 2 | 1 | 17
59.6451 | 0 | 0 | 40.3549 | 4.2287 | 12.067 | 0.4 | 2.0002 | 0 | 6 | 0.7 | 2 | 1 | 16.2
59.6404 | 0 | 0 | 40.3596 | 4.2287 | 12.067 | 0.4 | 2.0002 | 0 | 8 | 0.35 | 2 | 1 | 14
59.6337 | 0 | 0 | 40.3663 | 4.2287 | 12.067 | 0.4 | 2.0002 | 0 | 8 | 0.5 | 2 | 1 | 16
59.6419 | 0 | 0 | 40.3581 | 4.2287 | 12.067 | 0.4 | 2.0002 | 0 | 8 | 0.7 | 2 | 1 | 16
59.6388 | 0 | 0 | 40.3612 | 4.2287 | 12.067 | 0.4 | 2.0002 | 0 | 25 | 0.1 | 3 | 1 | 14.3
59.6389 | 0 | 0 | 40.3611 | 4.2287 | 12.067 | 0.4 | 2.0002 | 0 | 25 | 0.2 | 3 | 1 | 14
59.6389 | 0 | 0 | 40.3611 | 4.2287 | 12.067 | 0.4 | 2.0002 | 0 | 25 | 0.3 | 3 | 1 | 13.5
59.6369 | 0 | 0 | 40.3631 | 4.2287 | 12.067 | 0.4 | 2.0002 | 0 | 12 | 0.05 | 4 | 1 | 15.8
59.6396 | 0 | 0 | 40.3604 | 4.2287 | 12.067 | 0.4 | 2.0002 | 0 | 12 | 0.15 | 4 | 1 | 16.5
59.6418 | 0 | 0 | 40.3582 | 4.2287 | 12.067 | 0.4 | 2.0002 | 0 | 12 | 0.25 | 4 | 1 | 15.6
59.6396 | 0 | 0 | 40.3604 | 4.2287 | 12.067 | 0.4 | 2.0002 | 0 | 50 | 0.15 | 5 | 1 | 16
59.6403 | 0 | 0 | 40.3597 | 4.2287 | 12.067 | 0.4 | 2.0002 | 0 | 50 | 0.25 | 5 | 1 | 14
59.6392 | 0 | 0 | 40.3608 | 4.2287 | 12.067 | 0.4 | 2.0002 | 0 | 50 | 0.35 | 5 | 1 | 15
59.6385 | 0 | 0 | 40.3615 | 4.2287 | 12.067 | 0.4 | 2.0002 | 0 | 6 | 0.33 | 1 | 28 | 51
59.6385 | 0 | 0 | 40.3615 | 4.2287 | 12.067 | 0.4 | 2.0002 | 0 | 6 | 0.66 | 1 | 28 | 53
59.6432 | 0 | 0 | 40.3568 | 4.2287 | 12.067 | 0.4 | 2.0002 | 0 | 6 | 1 | 1 | 28 | 56
59.6375 | 0 | 0 | 40.3625 | 4.2287 | 12.067 | 0.4 | 2.0002 | 0 | 12 | 0.33 | 1 | 28 | 50
59.6393 | 0 | 0 | 40.3607 | 4.2287 | 12.067 | 0.4 | 2.0002 | 0 | 12 | 0.66 | 1 | 28 | 49
59.6398 | 0 | 0 | 40.3602 | 4.2287 | 12.067 | 0.4 | 2.0002 | 0 | 12 | 1 | 1 | 28 | 52
59.6386 | 0 | 0 | 40.3614 | 4.2287 | 12.067 | 0.4 | 2.0002 | 0 | 6 | 0.35 | 2 | 28 | 48
59.6134 | 0 | 0 | 40.3866 | 4.2287 | 12.067 | 0.4 | 2.0002 | 0 | 6 | 0.5 | 2 | 28 | 46
59.6451 | 0 | 0 | 40.3549 | 4.2287 | 12.067 | 0.4 | 2.0002 | 0 | 6 | 0.7 | 2 | 28 | 42
59.6404 | 0 | 0 | 40.3596 | 4.2287 | 12.067 | 0.4 | 2.0002 | 0 | 8 | 0.35 | 2 | 28 | 50
59.6337 | 0 | 0 | 40.3663 | 4.2287 | 12.067 | 0.4 | 2.0002 | 0 | 8 | 0.5 | 2 | 28 | 46
59.6419 | 0 | 0 | 40.3581 | 4.2287 | 12.067 | 0.4 | 2.0002 | 0 | 8 | 0.7 | 2 | 28 | 45
59.6388 | 0 | 0 | 40.3612 | 4.2287 | 12.067 | 0.4 | 2.0002 | 0 | 25 | 0.1 | 3 | 28 | 48
59.6389 | 0 | 0 | 40.3611 | 4.2287 | 12.067 | 0.4 | 2.0002 | 0 | 25 | 0.2 | 3 | 28 | 42
59.6389 | 0 | 0 | 40.3611 | 4.2287 | 12.067 | 0.4 | 2.0002 | 0 | 25 | 0.3 | 3 | 28 | 42
59.6369 | 0 | 0 | 40.3631 | 4.2287 | 12.067 | 0.4 | 2.0002 | 0 | 12 | 0.05 | 4 | 28 | 51
59.6396 | 0 | 0 | 40.3604 | 4.2287 | 12.067 | 0.4 | 2.0002 | 0 | 12 | 0.15 | 4 | 28 | 47
59.6418 | 0 | 0 | 40.3582 | 4.2287 | 12.067 | 0.4 | 2.0002 | 0 | 12 | 0.25 | 4 | 28 | 46
59.6396 | 0 | 0 | 40.3604 | 4.2287 | 12.067 | 0.4 | 2.0002 | 0 | 50 | 0.15 | 5 | 28 | 49
59.6403 | 0 | 0 | 40.3597 | 4.2287 | 12.067 | 0.4 | 2.0002 | 0 | 50 | 0.25 | 5 | 28 | 48
59.6392 | 0 | 0 | 40.3608 | 4.2287 | 12.067 | 0.4 | 2.0002 | 0 | 50 | 0.35 | 5 | 28 | 48
65.5216 | 7.888 | 0 | 26.5903 | 4.2287 | 12.067 | 0.35 | 1.5 | 0 | 6 | 0.33 | 1 | 1 | 29
65.5172 | 7.9183 | 0 | 26.5645 | 4.2287 | 12.067 | 0.35 | 1.5 | 0 | 6 | 0.66 | 1 | 1 | 30
65.5128 | 7.9487 | 0 | 26.5385 | 4.2287 | 12.067 | 0.35 | 1.5 | 0 | 6 | 1 | 1 | 1 | 33
65.5216 | 7.888 | 0 | 26.5903 | 4.2287 | 12.067 | 0.35 | 1.5 | 0 | 6 | 0.35 | 2 | 1 | 28
65.5612 | 7.9082 | 0 | 26.5306 | 4.2287 | 12.067 | 0.35 | 1.5 | 0 | 6 | 0.5 | 2 | 1 | 25
65.5216 | 7.888 | 0 | 26.5903 | 4.2287 | 12.067 | 0.35 | 1.5 | 0 | 8 | 0.35 | 2 | 1 | 27
65.5612 | 7.9082 | 0 | 26.5306 | 4.2287 | 12.067 | 0.35 | 1.5 | 0 | 8 | 0.5 | 2 | 1 | 26
65.4822 | 7.9949 | 0 | 26.5228 | 4.2287 | 12.067 | 0.35 | 1.5 | 0 | 12 | 0.05 | 4 | 1 | 27
65.4822 | 7.9949 | 0 | 26.5228 | 4.2287 | 12.067 | 0.35 | 1.5 | 0 | 12 | 0.15 | 4 | 1 | 30
65.4822 | 7.9949 | 0 | 26.5228 | 4.2287 | 12.067 | 0.35 | 1.5 | 0 | 2.5 | 0.15 | 5 | 1 | 31
65.5216 | 7.888 | 0 | 26.5903 | 4.2287 | 12.067 | 0.35 | 1.5 | 0 | 2.5 | 0.25 | 5 | 1 | 29
65.5216 | 7.888 | 0 | 26.5903 | 4.2287 | 12.067 | 0.35 | 1.5 | 0 | 6 | 0.33 | 1 | 28 | 60
65.5172 | 7.9183 | 0 | 26.5645 | 4.2287 | 12.067 | 0.35 | 1.5 | 0 | 6 | 0.66 | 1 | 28 | 69
65.5128 | 7.9487 | 0 | 26.5385 | 4.2287 | 12.067 | 0.35 | 1.5 | 0 | 6 | 1 | 1 | 28 | 71
65.5216 | 7.888 | 0 | 26.5903 | 4.2287 | 12.067 | 0.35 | 1.5 | 0 | 6 | 0.35 | 2 | 28 | 58
65.5612 | 7.9082 | 0 | 26.5306 | 4.2287 | 12.067 | 0.35 | 1.5 | 0 | 6 | 0.5 | 2 | 28 | 55
65.5216 | 7.888 | 0 | 26.5903 | 4.2287 | 12.067 | 0.35 | 1.5 | 0 | 8 | 0.35 | 2 | 28 | 53
65.5612 | 7.9082 | 0 | 26.5306 | 4.2287 | 12.067 | 0.35 | 1.5 | 0 | 8 | 0.5 | 2 | 28 | 55
65.4822 | 7.9949 | 0 | 26.5228 | 4.2287 | 12.067 | 0.35 | 1.5 | 0 | 12 | 0.05 | 4 | 28 | 50
65.4822 | 7.9949 | 0 | 26.5228 | 4.2287 | 12.067 | 0.35 | 1.5 | 0 | 12 | 0.15 | 4 | 28 | 59
65.4822 | 7.9949 | 0 | 26.5228 | 4.2287 | 12.067 | 0.35 | 1.5 | 0 | 2.5 | 0.15 | 5 | 28 | 52
65.5216 | 7.888 | 0 | 26.5903 | 4.2287 | 12.067 | 0.35 | 1.5 | 0 | 2.5 | 0.25 | 5 | 28 | 47
100 | 0 | 0 | 0 | 0 | 0 | 0.35 | 1 | 0 | 0 | 0 | 0 | 28 | 13.6
100 | 0 | 0 | 0 | 0 | 0 | 0.35 | 1 | 0 | 0 | 0 | 0 | 28 | 12.1
100 | 0 | 0 | 0 | 0 | 0 | 0.35 | 1 | 0 | 0 | 0 | 0 | 28 | 11.1
100 | 0 | 0 | 0 | 0 | 0 | 0.35 | 1 | 0 | 0 | 0 | 0 | 28 | 8.3
94 | 0 | 6 | 0 | 0 | 0 | 0.35 | 1 | 0 | 0 | 0 | 0 | 28 | 16.9
90 | 0 | 10 | 0 | 0 | 0 | 0.35 | 1 | 0 | 0 | 0 | 0 | 28 | 21.2
84 | 0 | 16 | 0 | 0 | 0 | 0.35 | 1 | 0 | 0 | 0 | 0 | 28 | 24.4
94 | 0 | 6 | 0 | 0 | 0 | 0.35 | 1 | 0 | 0 | 0 | 0 | 28 | 15.1
100 | 0 | 0 | 0 | 0 | 0 | 0.28 | 1.5 | 0 | 0 | 0 | 0 | 7 | 33.5
100 | 0 | 0 | 0 | 0 | 0 | 0.28 | 1.5 | 0 | 6 | 1 | 3 | 7 | 40.3
100 | 0 | 0 | 0 | 0 | 0 | 0.28 | 1.5 | 0 | 6 | 2 | 3 | 7 | 39.3
100 | 0 | 0 | 0 | 0 | 0 | 0.28 | 1.5 | 0 | 0 | 0 | 0 | 28 | 45.5
100 | 0 | 0 | 0 | 0 | 0 | 0.28 | 1.5 | 0 | 6 | 1 | 3 | 28 | 62.2
100 | 0 | 0 | 0 | 0 | 0 | 0.28 | 1.5 | 0 | 6 | 2 | 3 | 28 | 58.5
100 | 0 | 0 | 0 | 0 | 0 | 0.33 | 1.2 | 0 | 0 | 0 | 0 | 7 | 58.6
35 | 0 | 0 | 65 | 2.9856 | 2.0628 | 0.33 | 1.2 | 0 | 0 | 0 | 0 | 7 | 53.6
100 | 0 | 0 | 0 | 0 | 0 | 0.33 | 1.2 | 0 | 0 | 0 | 0 | 28 | 63.1
35 | 0 | 0 | 65 | 2.9856 | 2.0628 | 0.33 | 1.2 | 0 | 0 | 0 | 0 | 28 | 58.4
100 | 0 | 0 | 0 | 0 | 0 | 0.35 | 1 | 0 | 0 | 0 | 0 | 28 | 31
95 | 0 | 0 | 5 | 0 | 6.3325 | 0.35 | 1 | 0 | 0 | 0 | 0 | 28 | 28.9
90 | 0 | 0 | 10 | 4.3059 | 6.3325 | 0.35 | 1 | 0 | 0 | 0 | 0 | 28 | 38.7
96 | 0 | 2 | 2 | 4.2818 | 6.3325 | 0.32 | 1 | 0 | 0 | 0 | 0 | 28 | 51.6
96 | 0 | 2 | 2 | 4.2818 | 6.3325 | 0.35 | 1.2 | 0 | 0 | 0 | 0 | 28 | 44.2
96 | 0 | 2 | 2 | 4.2818 | 6.3325 | 0.32 | 1 | 0 | 6 | 0.4 | 3 | 28 | 43.8
100 | 0 | 0 | 0 | 0 | 0 | 0.35 | 1 | 0 | 0 | 0 | 0 | 28 | 31.2
100 | 0 | 0 | 0 | 0 | 0 | 0.35 | 1 | 0 | 0 | 0 | 0 | 28 | 29.8
100 | 0 | 0 | 0 | 0 | 0 | 0.35 | 1 | 0 | 0 | 0 | 0 | 28 | 22.3
100 | 0 | 0 | 0 | 0 | 0 | 0.35 | 1 | 0 | 0 | 0 | 0 | 28 | 23.5
70 | 0 | 30 | 0 | 0 | 0 | 0.16 | 1 | 0 | 6 | 0 | 1 | 28 | 118.9
70 | 0 | 30 | 0 | 0 | 0 | 0.16 | 1 | 0 | 6 | 1 | 1 | 28 | 139.9
70 | 0 | 30 | 0 | 0 | 0 | 0.16 | 1 | 0 | 6 | 2 | 1 | 28 | 151.2
70 | 0 | 30 | 0 | 0 | 0 | 0.18 | 1 | 0 | 46005 | 2 | 1 | 28 | 135
50 | 20 | 30 | 0 | 0 | 0 | 0.18 | 1 | 0 | 46005 | 2 | 1 | 28 | 130
50 | 20 | 30 | 0 | 0 | 0 | 0.18 | 1 | 0 | 46005 | 2 | 1 | 28 | 142
65 | 5 | 30 | 0 | 0 | 0 | 0.18 | 1 | 0 | 46005 | 2 | 1 | 28 | 140
60 | 10 | 30 | 0 | 0 | 0 | 0.18 | 1 | 0 | 46005 | 2 | 1 | 28 | 150
50 | 20 | 30 | 0 | 0 | 0 | 0.18 | 1 | 0 | 46005 | 2 | 1 | 28 | 130
100 | 0 | 0 | 0 | 0 | 0 | 0.3 | 1.5 | 0 | 0 | 0 | 0 | 7 | 36
100 | 0 | 0 | 0 | 0 | 0 | 0.3 | 1.5 | 0 | 0 | 0 | 0 | 28 | 49
100 | 0 | 0 | 0 | 0 | 0 | 0.3 | 1.5 | 0 | 6 | 0.3 | 3 | 7 | 37.5
100 | 0 | 0 | 0 | 0 | 0 | 0.3 | 1.5 | 0 | 6 | 0.5 | 3 | 7 | 38.3
100 | 0 | 0 | 0 | 0 | 0 | 0.3 | 1.5 | 0 | 6 | 0.7 | 3 | 7 | 39.4
100 | 0 | 0 | 0 | 0 | 0 | 0.3 | 1.5 | 0 | 6 | 1 | 3 | 7 | 41.2
100 | 0 | 0 | 0 | 0 | 0 | 0.3 | 1.5 | 0 | 6 | 1.5 | 3 | 7 | 37.8
100 | 0 | 0 | 0 | 0 | 0 | 0.3 | 1.5 | 0 | 6 | 0.3 | 3 | 28 | 50
100 | 0 | 0 | 0 | 0 | 0 | 0.3 | 1.5 | 0 | 6 | 0.5 | 3 | 28 | 53
100 | 0 | 0 | 0 | 0 | 0 | 0.3 | 1.5 | 0 | 6 | 0.7 | 3 | 28 | 55
100 | 0 | 0 | 0 | 0 | 0 | 0.3 | 1.5 | 0 | 6 | 1 | 3 | 28 | 57
100 | 0 | 0 | 0 | 0 | 0 | 0.3 | 1.5 | 0 | 6 | 1.5 | 3 | 28 | 54
100 | 0 | 0 | 0 | 0 | 0 | 0.3 | 1.5 | 0 | 12 | 0.3 | 3 | 7 | 38
100 | 0 | 0 | 0 | 0 | 0 | 0.3 | 1.5 | 0 | 12 | 0.5 | 3 | 7 | 39
100 | 0 | 0 | 0 | 0 | 0 | 0.3 | 1.5 | 0 | 12 | 0.7 | 3 | 7 | 41
100 | 0 | 0 | 0 | 0 | 0 | 0.3 | 1.5 | 0 | 12 | 1 | 3 | 7 | 39.5
100 | 0 | 0 | 0 | 0 | 0 | 0.3 | 1.5 | 0 | 12 | 1.5 | 3 | 7 | 38
100 | 0 | 0 | 0 | 0 | 0 | 0.3 | 1.5 | 0 | 12 | 0.3 | 3 | 28 | 51
100 | 0 | 0 | 0 | 0 | 0 | 0.3 | 1.5 | 0 | 12 | 0.5 | 3 | 28 | 53
100 | 0 | 0 | 0 | 0 | 0 | 0.3 | 1.5 | 0 | 12 | 0.7 | 3 | 28 | 55
100 | 0 | 0 | 0 | 0 | 0 | 0.3 | 1.5 | 0 | 12 | 1 | 3 | 28 | 52.5
100 | 0 | 0 | 0 | 0 | 0 | 0.3 | 1.5 | 0 | 12 | 1.5 | 3 | 28 | 51
100 | 0 | 0 | 0 | 0 | 0 | 0.3 | 1.5 | 0 | 0 | 0 | 0 | 28 | 59
75 | 0 | 0 | 25 | 3.0838 | 2.0916 | 0.3 | 1.5 | 0 | 0 | 0 | 0 | 28 | 59.5
75 | 0 | 25 | 0 | 0 | 0 | 0.3 | 1.5 | 0 | 0 | 0 | 0 | 28 | 65
75 | 0 | 0 | 25 | 4.2794 | 6.2822 | 0.3 | 1.5 | 0 | 0 | 0 | 0 | 28 | 72.3
100 | 0 | 0 | 0 | 0 | 0 | 0.3 | 1.5 | 0 | 6 | 1 | 1 | 28 | 94
65 | 0 | 5 | 30 | 4.0773 | 1.0204 | 0.3 | 1.5 | 0 | 0 | 0 | 0 | 28 | 51
65 | 0 | 5 | 30 | 4.0773 | 1.0204 | 0.3 | 1.5 | 0 | 0 | 0 | 0 | 28 | 37
100 | 0 | 0 | 0 | 0 | 0 | 0.32 | 2 | 0 | 0 | 0 | 0 | 7 | 28
100 | 0 | 0 | 0 | 0 | 0 | 0.32 | 2 | 0 | 0 | 0 | 0 | 28 | 56
70 | 30 | 0 | 0 | 0 | 0 | 0.46 | 2 | 0 | 0 | 0 | 0 | 7 | 15.5
70 | 30 | 0 | 0 | 0 | 0 | 0.46 | 2 | 0 | 0 | 0 | 0 | 28 | 22
60 | 40 | 0 | 0 | 0 | 0 | 0.53 | 2 | 0 | 0 | 0 | 0 | 7 | 12.5
60 | 40 | 0 | 0 | 0 | 0 | 0.53 | 2 | 0 | 0 | 0 | 0 | 28 | 15
60 | 30 | 0 | 10 | 4.2291 | 2.0613 | 0.53 | 2 | 0 | 0 | 0 | 0 | 7 | 17
60 | 30 | 0 | 10 | 4.2291 | 2.0613 | 0.53 | 2 | 0 | 0 | 0 | 0 | 28 | 20.5
55 | 15 | 0 | 30 | 4.2287 | 1.4174 | 0.2 | 1.5 | 0 | 0 | 0 | 0 | 28 | 70
55 | 15 | 0 | 30 | 4.2287 | 1.4174 | 0.2 | 1.5 | 0 | 6 | 0.5 | 1 | 28 | 78
55 | 15 | 0 | 30 | 4.2287 | 1.4174 | 0.2 | 1.5 | 0 | 6 | 1 | 1 | 28 | 89
55 | 15 | 0 | 30 | 4.2287 | 1.4174 | 0.2 | 1.5 | 0 | 6 | 1.5 | 1 | 28 | 93
55 | 15 | 0 | 30 | 4.2287 | 1.4174 | 0.2 | 1.5 | 0 | 6 | 2 | 1 | 28 | 102
40 | 60 | 0 | 0 | 0 | 0 | 0.3 | 1.5 | 0 | 0 | 0 | 0 | 7 | 12
40 | 20 | 0 | 40 | 4.2652 | 1.4174 | 0.3 | 1.5 | 0 | 0 | 0 | 0 | 7 | 26

## Rheology
Cement content (%) | Limestone content (%) | Silica fume content (%) | SCM content (%) | Nc | SSA of SCM (m2/g) | Water/Binder | Sand/Binder | Aggregate/Binder | Fiber length (mm) | Fiber Volume (%) | Fiber Type | Mini-slump after joint | Water retetion | Dynamic yield stress (Pa) | Plastic viscosity (Pa.S) | Static flocculation stress (Pa) | Athix (Pa/min)
100 | 0 | 0 | 0 | 0 | 0 | 0.35 | 1.2591 | 0.4362 | 0 | 0 | 0 | 192 | 3.3 | 875.71 | 6.26 | 212 | 12
57.5145 | 0 | 0 | 42.4855 | 3.8473 | 2.153 | 0.35 | 1.4494 | 0.50145 | 0 | 0 | 0 | 203 | 4.6 | 782.33 | 4.73 | 144 | 8
55.8865 | 0 | 0 | 44.1135 | 3.535 | 2.973 | 0.35 | 1.4057 | 0.48652 | 0 | 0 | 0 | 200 | 5 | 743.69 | 4.39 | 100 | 7
51.3298 | 0 | 0 | 48.6702 | 3.1956 | 1.084 | 0.35 | 1.2952 | 0.44814 | 0 | 0 | 0 | 212 | 4 | 848.34 | 5.58 | 187 | 9
57.1223 | 0 | 0 | 42.8777 | 4.2287 | 12.067 | 0.35 | 1.4388 | 0.49784 | 0 | 0 | 0 | 203 | 2.5 | 904.69 | 8.47 | 322 | 19
57.7713 | 42.2287 | 0 | 0 | 0 | 0 | 0.35 | 1.456 | 0.5044 | 0 | 0 | 0 | 197 | 3.8 | 819.36 | 5.41 | 191 | 10
55.8533 | 0 | 0 | 44.1467 | 3.5416 | 0.233 | 0.35 | 1.4062 | 0.4866 | 0 | 0 | 0 | 208 | 4.5 | 811.31 | 5.07 | 162 | 7
55.8865 | 0 | 0 | 44.1135 | 2.6918 | 12.086 | 0.35 | 1.4057 | 0.48652 | 0 | 0 | 0 | 205 | 3.4 | 791.99 | 7.96 | 180 | 8
55.8533 | 0 | 0 | 44.1467 | 3.2727 | 14.393 | 0.35 | 1.4062 | 0.4866 | 0 | 0 | 0 | 200 | 2.8 | 859.61 | 7.45 | 155 | 6.5
67.0438 | 0 | 0 | 32.9562 | 3.8473 | 2.153 | 0.35 | 1.4074 | 0.48798 | 0 | 0 | 0 | 200 | 4.4 | 714.71 | 5.07 | 168 | 12
63.8472 | 0 | 0 | 36.0164 | 3.535 | 2.973 | 0.35 | 1.3411 | 0.46521 | 0 | 0 | 0 | 198 | 4.8 | 676.07 | 4.73 | 134 | 11
61.3245 | 0 | 0 | 38.6755 | 3.1956 | 1.084 | 0.35 | 1.2887 | 0.44636 | 0 | 0 | 0 | 207 | 3.8 | 780.72 | 5.92 | 211 | 13
66.6197 | 0 | 0 | 33.3803 | 4.2287 | 12.067 | 0.35 | 1.3986 | 0.48451 | 0 | 0 | 0 | 187 | 2.9 | 837.07 | 8.81 | 346 | 23
67.234 | 32.766 | 0 | 0 | 0 | 0 | 0.35 | 1.4128 | 0.48936 | 0 | 0 | 0 | 192 | 4 | 751.74 | 5.75 | 215 | 14
65.4167 | 0 | 0 | 34.5833 | 3.5416 | 0.233 | 0.35 | 1.3736 | 0.475 | 0 | 0 | 0 | 222 | 4.3 | 727.59 | 5.41 | 212 | 12
63.8472 | 0 | 0 | 36.0164 | 2.6918 | 12.086 | 0.35 | 1.3411 | 0.46521 | 0 | 0 | 0 | 207 | 4 | 724.37 | 7.11 | 200 | 11
65.4167 | 0 | 0 | 34.5833 | 3.2727 | 14.393 | 0.35 | 1.3736 | 0.475 | 0 | 0 | 0 | 187 | 3.8 | 682.51 | 6.77 | 184 | 9
57.5145 | 8.526 | 0 | 33.9595 | 3.8473 | 2.153 | 0.35 | 1.4494 | 0.50145 | 0 | 0 | 0 | 178 | 3.4 | 827.41 | 5.24 | 179 | 9
54.8117 | 8.0893 | 0 | 37.099 | 3.535 | 2.973 | 0.35 | 1.3808 | 0.47838 | 0 | 0 | 0 | 213 | 3.8 | 795.21 | 4.56 | 139 | 9
52.5676 | 7.7027 | 0 | 39.7297 | 3.1956 | 1.084 | 0.35 | 1.3243 | 0.45811 | 0 | 0 | 0 | 205 | 2.8 | 859.61 | 5.75 | 191 | 10
57.2046 | 8.3573 | 0 | 34.438 | 4.2287 | 12.067 | 0.35 | 1.4409 | 0.5 | 0 | 0 | 0 | 203 | 1.3 | 888.59 | 7.79 | 282 | 15
56.108 | 8.2386 | 0 | 35.6534 | 3.5416 | 0.233 | 0.35 | 1.4148 | 0.49006 | 0 | 0 | 0 | 203 | 1.8 | 869.27 | 5.92 | 214 | 11
54.8117 | 8.0893 | 0 | 37.099 | 2.6918 | 12.086 | 0.35 | 1.3808 | 0.47838 | 0 | 0 | 0 | 218 | 2.6 | 846.73 | 6.77 | 250 | 10.2
56.108 | 8.2386 | 0 | 35.6534 | 3.2727 | 14.393 | 0.35 | 1.4148 | 0.49006 | 0 | 0 | 0 | 195 | 1.12 | 920.79 | 7.28 | 205 | 10.3
57.5977 | 16.7873 | 0 | 25.6151 | 3.8473 | 2.153 | 0.35 | 1.4515 | 0.50217 | 0 | 0 | 0 | 198 | 3.8 | 763.01 | 5.58 | 200 | 10
55.493 | 16.338 | 0 | 28.169 | 3.535 | 2.973 | 0.35 | 1.3986 | 0.48451 | 0 | 0 | 0 | 206 | 4 | 727.59 | 4.9 | 180 | 10
53.7088 | 15.7967 | 0 | 30.4945 | 3.1956 | 1.084 | 0.35 | 1.353 | 0.46841 | 0 | 0 | 0 | 203 | 3.8 | 746.91 | 5.24 | 211 | 12
57.2872 | 16.8831 | 0 | 25.8297 | 4.2287 | 12.067 | 0.35 | 1.443 | 0.50072 | 0 | 0 | 0 | 200 | 1.5 | 856.39 | 8.47 | 320 | 20
56.4907 | 16.5478 | 0 | 26.9615 | 3.5416 | 0.233 | 0.35 | 1.4223 | 0.49215 | 0 | 0 | 0 | 203 | 4.2 | 711.49 | 4.73 | 200 | 8
55.493 | 16.338 | 0 | 28.169 | 2.6918 | 12.086 | 0.35 | 1.3986 | 0.48451 | 0 | 0 | 0 | 211 | 2.7 | 774.28 | 5.41 | 324 | 11.4
56.4907 | 16.5478 | 0 | 26.9615 | 3.2727 | 14.393 | 0.35 | 1.4223 | 0.49215 | 0 | 0 | 0 | 195 | 2.6 | 754.96 | 6.77 | 191 | 7.4
100 | 0 | 0 | 0 | 0 | 0 | 0.4 | 1.2612 | 0.43708 | 0 | 0 | 0 | 210 | 5.2 | 808.09 | 5.07 | 168 | 8
57.5486 | 0 | 0 | 42.4514 | 3.8473 | 2.153 | 0.4 | 1.4484 | 0.50224 | 0 | 0 | 0 | 195 | 5.6 | 743.69 | 4.05 | 120 | 6
54.0773 | 0 | 0 | 45.9227 | 3.535 | 2.973 | 0.4 | 1.3634 | 0.4721 | 0 | 0 | 0 | 205 | 6.4 | 711.49 | 3.37 | 80 | 6
51.3103 | 0 | 0 | 48.6897 | 3.1956 | 1.084 | 0.4 | 1.2952 | 0.44828 | 0 | 0 | 0 | 190 | 5 | 775.89 | 4.56 | 132 | 7
57.1429 | 0 | 0 | 42.8571 | 4.2287 | 12.067 | 0.4 | 1.439 | 0.49851 | 0 | 0 | 0 | 180 | 3.6 | 804.87 | 6.6 | 223 | 12
57.8078 | 42.1922 | 0 | 0 | 0 | 0 | 0.4 | 1.4565 | 0.5045 | 0 | 0 | 0 | 180 | 5.4 | 785.55 | 4.73 | 155 | 7.5
55.7018 | 0 | 0 | 44.2982 | 3.5416 | 0.233 | 0.4 | 1.4035 | 0.48684 | 0 | 0 | 0 | 219 | 7 | 658.36 | 4.22 | 133 | 8
54.0773 | 0 | 0 | 45.9227 | 2.6918 | 12.086 | 0.4 | 1.3634 | 0.4721 | 0 | 0 | 0 | 211 | 5 | 758.18 | 5.41 | 144 | 6.9
55.7018 | 0 | 0 | 44.2982 | 3.2727 | 14.393 | 0.4 | 1.4035 | 0.48684 | 0 | 0 | 0 | 210 | 4.4 | 698.61 | 5.92 | 127 | 7.4
63.8451 | 0 | 0 | 36.1549 | 3.8473 | 2.153 | 0.4 | 1.3429 | 0.46485 | 0 | 0 | 0 | 200 | 7 | 676.07 | 4.39 | 144 | 10
63.9321 | 0 | 0 | 36.0679 | 3.535 | 2.973 | 0.4 | 1.3423 | 0.46535 | 0 | 0 | 0 | 205 | 8 | 643.87 | 3.71 | 104 | 10
61.4011 | 0 | 0 | 38.5989 | 3.1956 | 1.084 | 0.4 | 1.2871 | 0.44643 | 0 | 0 | 0 | 196 | 6 | 708.27 | 4.9 | 156 | 11
66.6181 | 0 | 0 | 33.3819 | 4.2287 | 12.067 | 0.4 | 1.3994 | 0.48397 | 0 | 0 | 0 | 185 | 5 | 737.25 | 6.94 | 247 | 16
67.254 | 32.746 | 0 | 0 | 0 | 0 | 0.4 | 1.4141 | 0.48899 | 0 | 0 | 0 | 205 | 6 | 717.93 | 5.07 | 179 | 11.5
65.4676 | 0 | 0 | 34.5324 | 3.5416 | 0.233 | 0.4 | 1.3741 | 0.47626 | 0 | 0 | 0 | 243 | 7 | 671.24 | 4.39 | 168 | 8
63.9321 | 0 | 0 | 36.0679 | 2.6918 | 12.086 | 0.4 | 1.338 | 0.46252 | 0 | 0 | 0 | 216 | 6.6 | 645.48 | 4.73 | 109 | 4
65.4676 | 0 | 0 | 34.5324 | 3.2727 | 14.393 | 0.4 | 1.3755 | 0.47626 | 0 | 0 | 0 | 196 | 5.3 | 669.63 | 5.75 | 142 | 6.7
57.485 | 8.5329 | 0 | 33.982 | 3.8473 | 2.153 | 0.4 | 1.4506 | 0.50299 | 0 | 0 | 0 | 195 | 4.4 | 788.77 | 4.73 | 96 | 4
54.7688 | 8.0925 | 0 | 37.1387 | 3.535 | 2.973 | 0.4 | 1.3815 | 0.47832 | 0 | 0 | 0 | 233 | 5.2 | 756.57 | 4.05 | 56 | 4
38.5154 | 7.7031 | 0 | 39.7759 | 3.1956 | 1.084 | 0.4 | 1.3235 | 0.45798 | 0 | 0 | 0 | 224 | 3.8 | 820.97 | 5.24 | 108 | 5
57.228 | 8.3458 | 0 | 34.4262 | 4.2287 | 12.067 | 0.4 | 1.4411 | 0.49925 | 0 | 0 | 0 | 222 | 2.4 | 849.95 | 7.28 | 199 | 10
55.8346 | 8.2718 | 0 | 35.5982 | 3.5416 | 0.233 | 0.4 | 1.4136 | 0.4904 | 0 | 0 | 0 | 222 | 4.2 | 830.63 | 5.41 | 131 | 5.5
54.7688 | 8.0925 | 0 | 37.1387 | 2.6918 | 12.086 | 0.4 | 1.3772 | 0.47688 | 0 | 0 | 0 | 227 | 4.3 | 754.96 | 4.56 | 136 | 3.7
55.8346 | 8.2718 | 0 | 35.5982 | 3.2727 | 14.393 | 0.4 | 1.4136 | 0.48892 | 0 | 0 | 0 | 204 | 3.6 | 903.08 | 6.09 | 158 | 7.7
57.485 | 16.9162 | 0 | 25.5988 | 3.8473 | 2.153 | 0.4 | 1.4506 | 0.50299 | 0 | 0 | 0 | 217 | 6 | 703.44 | 4.56 | 158 | 7
55.5394 | 16.3265 | 0 | 28.1341 | 3.535 | 2.973 | 0.4 | 1.3994 | 0.48397 | 0 | 0 | 0 | 225 | 6 | 671.24 | 4.05 | 143 | 7
53.7037 | 15.812 | 0 | 30.4843 | 3.1956 | 1.084 | 0.4 | 1.3533 | 0.46866 | 0 | 0 | 0 | 222 | 6 | 688.95 | 4.39 | 167 | 8
57.3134 | 16.8657 | 0 | 25.8209 | 4.2287 | 12.067 | 0.4 | 1.4433 | 0.5 | 0 | 0 | 0 | 219 | 2 | 790.38 | 6.6 | 254 | 13
56.4254 | 16.6913 | 0 | 26.8833 | 3.5416 | 0.233 | 0.4 | 1.4225 | 0.49335 | 0 | 0 | 0 | 222 | 7 | 655.14 | 4.05 | 158 | 5
55.5394 | 16.3265 | 0 | 28.1341 | 2.6918 | 12.086 | 0.4 | 1.398 | 0.48397 | 0 | 0 | 0 | 220 | 4.5 | 690.56 | 3.88 | 176.6 | 4.1
56.4254 | 16.6913 | 0 | 26.8833 | 3.2727 | 14.393 | 0.4 | 1.4284 | 0.49335 | 0 | 0 | 0 | 204 | 3.6 | 740.47 | 5.75 | 147.4 | 5.5
65.4438 | 7.9861 | 0 | 26.57 | 4.2287 | 12.067 | 0.4 | 2.0005 | 0 | 6 | 0.33 | 1 | 181 | 11.5 | 674.46 | 2.724 | 335 | 10
65.4499 | 7.9824 | 0 | 26.5677 | 4.2287 | 12.067 | 0.4 | 2.0005 | 0 | 6 | 0.66 | 1 | 185 | 11 | 882.15 | 2.911 | 395 | 9
65.4507 | 7.9799 | 0 | 26.5694 | 4.2287 | 12.067 | 0.4 | 2.0003 | 0 | 6 | 1 | 1 | 184 | 12 | 967.48 | 2.877 | 310 | 13
65.5428 | 7.9982 | 0 | 26.459 | 4.2287 | 12.067 | 0.4 | 2.0033 | 0 | 12 | 0.33 | 1 | 184 | 11.8 | 640.65 | 2.945 | 367 | 11
65.4499 | 7.9824 | 0 | 26.5677 | 4.2287 | 12.067 | 0.4 | 2.0002 | 0 | 12 | 0.66 | 1 | 182 | 13 | 909.52 | 3.115 | 379 | 16
65.4507 | 7.9799 | 0 | 26.5694 | 4.2287 | 12.067 | 0.4 | 2.0003 | 0 | 12 | 1 | 1 | 187 | 11 | 1088.23 | 3.098 | 402 | 18
65.4433 | 7.9897 | 0 | 26.567 | 4.2287 | 12.067 | 0.4 | 2.0003 | 0 | 6 | 0.35 | 2 | 189 | 12.1 | 949.77 | 3.455 | 428 | 17
65.4463 | 7.9879 | 0 | 26.5658 | 4.2287 | 12.067 | 0.4 | 2.0005 | 0 | 6 | 0.5 | 2 | 187 | 11.5 | 943.33 | 4.441 | 364 | 18
65.4388 | 7.9885 | 0 | 26.5727 | 4.2287 | 12.067 | 0.4 | 2.0002 | 0 | 6 | 0.7 | 2 | 182 | 10.8 | 1094.67 | 4.662 | 392 | 16
65.4485 | 7.9885 | 0 | 26.563 | 4.2287 | 12.067 | 0.4 | 2.0002 | 0 | 8 | 0.35 | 2 | 181 | 11.5 | 812.92 | 3.047 | 231 | 10
65.4416 | 7.9855 | 0 | 26.5729 | 4.2287 | 12.067 | 0.4 | 2.0002 | 0 | 8 | 0.5 | 2 | 187 | 10.1 | 877.32 | 2.996 | 423 | 8
65.4388 | 7.9885 | 0 | 26.5727 | 4.2287 | 12.067 | 0.4 | 2.0003 | 0 | 8 | 0.7 | 2 | 175 | 8.1 | 1134.92 | 3.183 | 312 | 11
65.4466 | 7.9831 | 0 | 26.5703 | 4.2287 | 12.067 | 0.4 | 2.0005 | 0 | 25 | 0.1 | 3 | 179 | 11.1 | 746.91 | 2.928 | 264 | 9
65.4444 | 7.9825 | 0 | 26.5731 | 4.2287 | 12.067 | 0.4 | 2.9053 | 0 | 25 | 0.2 | 3 | 181 | 10.5 | 911.13 | 2.877 | 193 | 9
65.4444 | 7.9825 | 0 | 26.5731 | 4.2287 | 12.067 | 0.4 | 2 | 0 | 25 | 0.3 | 3 | 181 | 10 | 996.46 | 2.945 | 222 | 11
65.4472 | 7.9795 | 0 | 26.5733 | 4.2287 | 12.067 | 0.4 | 2.0005 | 0 | 12 | 0.05 | 4 | 182 | 11.9 | 632.6 | 2.537 | 297 | 6
65.4423 | 7.9852 | 0 | 26.5726 | 4.2287 | 12.067 | 0.4 | 2.0001 | 0 | 12 | 0.15 | 4 | 179 | 11 | 888.59 | 2.656 | 350 | 7
65.4449 | 7.9789 | 0 | 26.5762 | 4.2287 | 12.067 | 0.4 | 2.0005 | 0 | 12 | 0.25 | 4 | 183 | 10.9 | 943.33 | 3.132 | 402 | 8
65.4461 | 7.9867 | 0 | 26.5672 | 4.2287 | 12.067 | 0.4 | 2.0003 | 0 | 50 | 0.15 | 5 | 183 | 10.5 | 948.16 | 2.707 | 212 | 15
65.4548 | 7.9801 | 0 | 26.5651 | 4.2287 | 12.067 | 0.4 | 2.0005 | 0 | 50 | 0.25 | 5 | 185 | 9.8 | 981.97 | 2.962 | 325 | 15
65.4386 | 7.9873 | 0 | 26.5741 | 4.2287 | 12.067 | 0.4 | 2.0002 | 0 | 50 | 0.35 | 5 | 182 | 9.4 | 1170.34 | 3.625 | 432 | 30
65.4461 | 7.9867 | 0 | 26.5672 | 4.2287 | 12.067 | 0.4 | 2.0003 | 0 | 2.5 | 0.15 | 5 | 185 | 10.3 | 885.37 | 2.775 | 321 | 12
65.4548 | 7.9801 | 0 | 26.5651 | 4.2287 | 12.067 | 0.4 | 2.0005 | 0 | 2.5 | 0.25 | 5 | 181 | 10 | 961.04 | 2.911 | 215 | 15
65.4386 | 7.9873 | 0 | 26.5741 | 4.2287 | 12.067 | 0.4 | 2.0002 | 0 | 2.5 | 0.35 | 5 | 183 | 9.1 | 954.6 | 3.285 | 343 | 18
59.6385 | 0 | 0 | 40.3615 | 4.2287 | 12.067 | 0.4 | 2.0002 | 0 | 6 | 0.33 | 1 | 182 | 10.4 | 777.5 | 3.387 | 579 | 10
59.6385 | 0 | 0 | 40.3615 | 4.2287 | 12.067 | 0.4 | 2.0002 | 0 | 6 | 0.66 | 1 | 180 | 9.3 | 977.14 | 3.642 | 457 | 14
59.6432 | 0 | 0 | 40.3568 | 4.2287 | 12.067 | 0.4 | 2.0002 | 0 | 6 | 1 | 1 | 179 | 9 | 1012.56 | 3.795 | 558 | 12
59.6375 | 0 | 0 | 40.3625 | 4.2287 | 12.067 | 0.4 | 2.0002 | 0 | 12 | 0.33 | 1 | 180 | 10.1 | 804.87 | 3.472 | 581 | 21
59.6393 | 0 | 0 | 40.3607 | 4.2287 | 12.067 | 0.4 | 2.0002 | 0 | 12 | 0.66 | 1 | 184 | 11.3 | 1038.32 | 3.727 | 616 | 25
59.6398 | 0 | 0 | 40.3602 | 4.2287 | 12.067 | 0.4 | 2.0002 | 0 | 12 | 1 | 1 | 182 | 10.6 | 1099.5 | 3.982 | 576 | 29
59.6386 | 0 | 0 | 40.3614 | 4.2287 | 12.067 | 0.4 | 2.0002 | 0 | 6 | 0.35 | 2 | 178 | 11.1 | 898.25 | 4.084 | 606 | 14
59.6134 | 0 | 0 | 40.3866 | 4.2287 | 12.067 | 0.4 | 2.0002 | 0 | 6 | 0.5 | 2 | 180 | 10.3 | 1167.12 | 4.747 | 519 | 16
59.6451 | 0 | 0 | 40.3549 | 4.2287 | 12.067 | 0.4 | 2.0002 | 0 | 6 | 0.7 | 2 | 182 | 10.5 | 1210.59 | 6.005 | 472 | 34
59.6404 | 0 | 0 | 40.3596 | 4.2287 | 12.067 | 0.4 | 2.0002 | 0 | 8 | 0.35 | 2 | 182 | 10.8 | 809.7 | 3.676 | 288 | 16
59.6337 | 0 | 0 | 40.3663 | 4.2287 | 12.067 | 0.4 | 2.0002 | 0 | 8 | 0.5 | 2 | 183 | 9.7 | 1085.01 | 3.71 | 313 | 18
59.6419 | 0 | 0 | 40.3581 | 4.2287 | 12.067 | 0.4 | 2.0002 | 0 | 8 | 0.7 | 2 | 190 | 9.2 | 927.23 | 4.866 | 356 | 29
59.6388 | 0 | 0 | 40.3612 | 4.2287 | 12.067 | 0.4 | 2.0002 | 0 | 25 | 0.1 | 3 | 188 | 8.3 | 666.41 | 3.251 | 301 | 18
59.6389 | 0 | 0 | 40.3611 | 4.2287 | 12.067 | 0.4 | 2.0002 | 0 | 25 | 0.2 | 3 | 183 | 8.6 | 907.91 | 3.965 | 323 | 21
59.6389 | 0 | 0 | 40.3611 | 4.2287 | 12.067 | 0.4 | 2.0002 | 0 | 25 | 0.3 | 3 | 179 | 8.8 | 924.01 | 4.662 | 322 | 24
59.6369 | 0 | 0 | 40.3631 | 4.2287 | 12.067 | 0.4 | 2.0002 | 0 | 12 | 0.05 | 4 | 186 | 8.6 | 692.17 | 3.064 | 395 | 10
59.6396 | 0 | 0 | 40.3604 | 4.2287 | 12.067 | 0.4 | 2.0002 | 0 | 12 | 0.15 | 4 | 183 | 7.5 | 943.33 | 3.727 | 459 | 11
59.6418 | 0 | 0 | 40.3582 | 4.2287 | 12.067 | 0.4 | 2.0002 | 0 | 12 | 0.25 | 4 | 184 | 9 | 998.07 | 3.914 | 524 | 12
59.6396 | 0 | 0 | 40.3604 | 4.2287 | 12.067 | 0.4 | 2.0002 | 0 | 50 | 0.15 | 5 | 178 | 10.5 | 883.76 | 3.846 | 590 | 23
59.6403 | 0 | 0 | 40.3597 | 4.2287 | 12.067 | 0.4 | 2.0002 | 0 | 50 | 0.25 | 5 | 180 | 9 | 780.72 | 4.679 | 536 | 28
59.6392 | 0 | 0 | 40.3608 | 4.2287 | 12.067 | 0.4 | 2.0002 | 0 | 50 | 0.35 | 5 | 183 | 8.6 | 1331.34 | 6.192 | 440 | 36
65.5216 | 7.888 | 0 | 26.5903 | 4.2287 | 12.067 | 0.35 | 1.5 | 0 | 6 | 0.33 | 1 | 177 | 10.9 | 764.942 | 3.098 | 379 | 14
65.5172 | 7.9183 | 0 | 26.5645 | 4.2287 | 12.067 | 0.35 | 1.5 | 0 | 6 | 0.66 | 1 | 185 | 10.1 | 963.133 | 3.37 | 361 | 16
65.5128 | 7.9487 | 0 | 26.5385 | 4.2287 | 12.067 | 0.35 | 1.5 | 0 | 6 | 1 | 1 | 183 | 10.5 | 982.936 | 3.625 | 292 | 19
65.5216 | 7.888 | 0 | 26.5903 | 4.2287 | 12.067 | 0.35 | 1.5 | 0 | 6 | 0.35 | 2 | 188 | 11.6 | 884.404 | 3.642 | 368 | 17
65.5612 | 7.9082 | 0 | 26.5306 | 4.2287 | 12.067 | 0.35 | 1.5 | 0 | 6 | 0.5 | 2 | 181 | 10.9 | 996.943 | 3.982 | 487 | 25
65.5216 | 7.888 | 0 | 26.5903 | 4.2287 | 12.067 | 0.35 | 1.5 | 0 | 8 | 0.35 | 2 | 185 | 11.1 | 626.643 | 3.455 | 270 | 21
65.5612 | 7.9082 | 0 | 26.5306 | 4.2287 | 12.067 | 0.35 | 1.5 | 0 | 8 | 0.5 | 2 | 180 | 9.9 | 943.813 | 3.625 | 433 | 16
65.4822 | 7.9949 | 0 | 26.5228 | 4.2287 | 12.067 | 0.35 | 1.5 | 0 | 12 | 0.05 | 4 | 176 | 9.1 | 812.759 | 3.081 | 285 | 12
65.4822 | 7.9949 | 0 | 26.5228 | 4.2287 | 12.067 | 0.35 | 1.5 | 0 | 12 | 0.15 | 4 | 180 | 8.5 | 916.926 | 3.574 | 220 | 26
65.4822 | 7.9949 | 0 | 26.5228 | 4.2287 | 12.067 | 0.35 | 1.5 | 0 | 2.5 | 0.15 | 5 | 177 | 9.7 | 826.766 | 3.081 | 249 | 21
65.5216 | 7.888 | 0 | 26.5903 | 4.2287 | 12.067 | 0.35 | 1.5 | 0 | 0 | 0.25 | 5 | 183 | 9.2 | 1028.338 | 3.268 | 415 | 27
100 | 0 | 0 | 0 | 0 | 0 | 0.3 | 1.5 | 0 | 0 | 0 | 0 | 185 |  | 534.39 | 4.101 | 650 | 58
74.9403 | 0 | 0 | 25.0597 | 4.1477 | 1.0204 | 0.3 | 1.5 | 0 | 0 | 0 | 0 | 185 |  | 502.19 | 3.795 | 930 | 32
46.0748 | 0 | 0 | 53.9252 | 4.1477 | 1.0204 | 0.3 | 1.5 | 0 | 0 | 0 | 0 | 185 |  | 582.69 | 3.115 | 290 | 17
74.1816 | 0 | 0 | 25.8184 | 4.2291 | 1.4174 | 0.3 | 1.5 | 0 | 0 | 0 | 0 | 185 |  | 437.79 | 4.9 | 810 | 70
84.5222 | 15.4778 | 0 | 0 | 0 | 0 | 0.3 | 1.5 | 0 | 0 | 0 | 0 | 185 |  | 550.49 | 3.625 | 800 | 58
84.5222 | 15.4778 | 0 | 0 | 0 | 0 | 0.3 | 1.5 | 0 | 0 | 0 | 0 | 185 |  | 582.69 | 4.05 | 950 | 67
56.7812 | 16.6365 | 0 | 26.5823 | 4.1477 | 1.0204 | 0.3 | 1.5 | 0 | 0 | 0 | 0 | 185 |  | 582.69 | 3.71 | 1450 | 25
56.7812 | 16.6365 | 0 | 26.5823 | 4.1477 | 1.0204 | 0.3 | 1.5 | 0 | 0 | 0 | 0 | 185 |  | 558.54 | 3.948 | 1650 | 33
56.1717 | 16.6365 | 0 | 27.3703 | 4.2291 | 1.4174 | 0.3 | 1.5 | 0 | 0 | 0 | 0 | 185 |  | 486.09 | 4.73 | 1130 | 75
56.1717 | 16.6365 | 0 | 27.3703 | 4.2291 | 0 | 0.3 | 1.5 | 0 | 0 | 0 | 0 | 185 |  | 469.99 | 4.628 | 850 | 60
100 | 0 | 0 | 0 | 0 | 0 | 0.3 | 1.5 | 0 | 0 | 0 | 0 | 195 |  | 288.06 | 3.625 | 430 | 48
74.9403 | 0 | 0 | 25.0597 | 4.1477 | 1.0204 | 0.3 | 1.5 | 0 | 0 | 0 | 0 | 195 |  | 325.09 | 3.54 | 590 | 27
46.0748 | 0 | 0 | 53.9252 | 4.1477 | 1.0204 | 0.3 | 1.5 | 0 | 0 | 0 | 0 | 195 |  | 389.49 | 2.928 | 195 | 13.4
74.1816 | 0 | 0 | 25.8184 | 4.2291 | 1.4174 | 0.3 | 1.5 | 0 | 0 | 0 | 0 | 195 |  | 244.59 | 4.22 | 570 | 55
84.5222 | 15.4778 | 0 | 0 | 0 | 0 | 0.3 | 1.5 | 0 | 0 | 0 | 0 | 195 |  | 437.79 | 3.149 | 570 | 38.5
84.5222 | 15.4778 | 0 | 0 | 0 | 0 | 0.3 | 1.5 | 0 | 0 | 0 | 0 | 195 |  | 341.19 | 3.625 | 600 | 50
56.7812 | 16.6365 | 0 | 26.5823 | 4.1477 | 1.0204 | 0.3 | 1.5 | 0 | 0 | 0 | 0 | 195 |  | 236.54 | 2.911 | 1000 | 22
56.7812 | 16.6365 | 0 | 26.5823 | 4.1477 | 1.0204 | 0.3 | 1.5 | 0 | 0 | 0 | 0 | 195 |  | 389.49 | 3.234 | 900 | 27
56.1717 | 16.6365 | 0 | 27.3703 | 4.2291 | 1.4174 | 0.3 | 1.5 | 0 | 0 | 0 | 0 | 195 |  | 437.79 | 4.254 | 585 | 58.5
56.1717 | 16.6365 | 0 | 27.3703 | 4.2291 | 1.4174 | 0.3 | 1.5 | 0 | 0 | 0 | 0 | 195 |  | 247.81 | 3.948 | 580 | 42
65 | 0 | 5 | 30 | 4.0773 | 1.0204 | 0.3 | 1.5 | 0 | 0 | 0 | 0 | 185 |  | 421.69 | 3.71 | 750 | 28
65 | 0 | 5 | 30 | 4.0773 | 1.0204 | 0.3 | 1.5 | 0 | 0 | 0 | 0 | 200 |  | 373.39 | 2.69 | 600 | 20

## 3DP Layer
Cement content (%) | Limestone content (%) | Silica fume content (%) | SCM content (%) | Nc | SSA of SCM (m2/g) | Water/Binder | Sand/Binder | Aggregate/Binder | Fiber length (mm) | Fiber Volume (%) | Fiber Type | Printing speed (mm/s) | nozzle size (mm) | single layer height (mm) | Maxmium printing Layers
65.4438 | 7.9861 | 0 | 26.57 | 4.2287 | 12.067 | 0.4 | 2.0005 | 0 | 6 | 0.33 | 1 | 50 | 40 | 15 | 21
65.4499 | 7.9824 | 0 | 26.5677 | 4.2287 | 12.067 | 0.4 | 2.0005 | 0 | 6 | 0.66 | 1 | 50 | 40 | 15 | 25
65.4507 | 7.9799 | 0 | 26.5694 | 4.2287 | 12.067 | 0.4 | 2.0003 | 0 | 6 | 1 | 1 | 50 | 40 | 15 | 24
65.5428 | 7.9982 | 0 | 26.459 | 4.2287 | 12.067 | 0.4 | 2.0033 | 0 | 12 | 0.33 | 1 | 50 | 40 | 15 | 23
65.4499 | 7.9824 | 0 | 26.5677 | 4.2287 | 12.067 | 0.4 | 2.0002 | 0 | 12 | 0.66 | 1 | 50 | 40 | 15 | 26
65.4507 | 7.9799 | 0 | 26.5694 | 4.2287 | 12.067 | 0.4 | 2.0003 | 0 | 12 | 1 | 1 | 50 | 40 | 15 | 29
65.4433 | 7.9897 | 0 | 26.567 | 4.2287 | 12.067 | 0.4 | 2.0003 | 0 | 6 | 0.35 | 2 | 50 | 40 | 15 | 25
65.4463 | 7.9879 | 0 | 26.5658 | 4.2287 | 12.067 | 0.4 | 2.0005 | 0 | 6 | 0.5 | 2 | 50 | 40 | 15 | 34
65.4485 | 7.9885 | 0 | 26.563 | 4.2287 | 12.067 | 0.4 | 2.0002 | 0 | 8 | 0.35 | 2 | 50 | 40 | 15 | 30
65.4416 | 7.9855 | 0 | 26.5729 | 4.2287 | 12.067 | 0.4 | 2.0002 | 0 | 8 | 0.5 | 2 | 50 | 40 | 15 | 32
65.4388 | 7.9885 | 0 | 26.5727 | 4.2287 | 12.067 | 0.4 | 2.0003 | 0 | 8 | 0.7 | 2 | 50 | 40 | 15 | 39
65.4466 | 7.9831 | 0 | 26.5703 | 4.2287 | 12.067 | 0.4 | 2.0005 | 0 | 25 | 0.1 | 3 | 50 | 40 | 15 | 20
65.4444 | 7.9825 | 0 | 26.5731 | 4.2287 | 12.067 | 0.4 | 2.9053 | 0 | 25 | 0.2 | 3 | 50 | 40 | 15 | 22
65.4444 | 7.9825 | 0 | 26.5731 | 4.2287 | 12.067 | 0.4 | 2 | 0 | 25 | 0.3 | 3 | 50 | 40 | 15 | 26
65.4472 | 7.9795 | 0 | 26.5733 | 4.2287 | 12.067 | 0.4 | 2.0005 | 0 | 12 | 0.05 | 4 | 50 | 40 | 15 | 21
65.4423 | 7.9852 | 0 | 26.5726 | 4.2287 | 12.067 | 0.4 | 2.0001 | 0 | 12 | 0.15 | 4 | 50 | 40 | 15 | 23
65.4449 | 7.9789 | 0 | 26.5762 | 4.2287 | 12.067 | 0.4 | 2.0005 | 0 | 12 | 0.25 | 4 | 50 | 40 | 15 | 27
65.4461 | 7.9867 | 0 | 26.5672 | 4.2287 | 12.067 | 0.4 | 2.0003 | 0 | 50 | 0.15 | 5 | 50 | 40 | 15 | 31
65.4548 | 7.9801 | 0 | 26.5651 | 4.2287 | 12.067 | 0.4 | 2.0005 | 0 | 50 | 0.25 | 5 | 50 | 40 | 15 | 34
65.4461 | 7.9867 | 0 | 26.5672 | 4.2287 | 12.067 | 0.4 | 2.0003 | 0 | 2.5 | 0.15 | 5 | 50 | 40 | 15 | 33
65.4548 | 7.9801 | 0 | 26.5651 | 4.2287 | 12.067 | 0.4 | 2.0005 | 0 | 2.5 | 0.25 | 5 | 50 | 40 | 15 | 32
59.6385 | 0 | 0 | 40.3615 | 4.2287 | 12.067 | 0.4 | 2.0002 | 0 | 6 | 0.33 | 1 | 50 | 40 | 15 | 32
59.6385 | 0 | 0 | 40.3615 | 4.2287 | 12.067 | 0.4 | 2.0002 | 0 | 6 | 0.66 | 1 | 50 | 40 | 15 | 36
59.6432 | 0 | 0 | 40.3568 | 4.2287 | 12.067 | 0.4 | 2.0002 | 0 | 6 | 1 | 1 | 50 | 40 | 15 | 37
59.6375 | 0 | 0 | 40.3625 | 4.2287 | 12.067 | 0.4 | 2.0002 | 0 | 12 | 0.33 | 1 | 50 | 40 | 15 | 31
59.6393 | 0 | 0 | 40.3607 | 4.2287 | 12.067 | 0.4 | 2.0002 | 0 | 12 | 0.66 | 1 | 50 | 40 | 15 | 38
59.6398 | 0 | 0 | 40.3602 | 4.2287 | 12.067 | 0.4 | 2.0002 | 0 | 12 | 1 | 1 | 50 | 40 | 15 | 39
59.6386 | 0 | 0 | 40.3614 | 4.2287 | 12.067 | 0.4 | 2.0002 | 0 | 6 | 0.35 | 2 | 50 | 40 | 15 | 40
59.6404 | 0 | 0 | 40.3596 | 4.2287 | 12.067 | 0.4 | 2.0002 | 0 | 8 | 0.35 | 2 | 50 | 40 | 15 | 38
59.6337 | 0 | 0 | 40.3663 | 4.2287 | 12.067 | 0.4 | 2.0002 | 0 | 8 | 0.5 | 2 | 50 | 40 | 15 | 42
59.6388 | 0 | 0 | 40.3612 | 4.2287 | 12.067 | 0.4 | 2.0002 | 0 | 25 | 0.1 | 3 | 50 | 40 | 15 | 33
59.6389 | 0 | 0 | 40.3611 | 4.2287 | 12.067 | 0.4 | 2.0002 | 0 | 25 | 0.2 | 3 | 50 | 40 | 15 | 35
59.6389 | 0 | 0 | 40.3611 | 4.2287 | 12.067 | 0.4 | 2.0002 | 0 | 25 | 0.3 | 3 | 50 | 40 | 15 | 37
59.6369 | 0 | 0 | 40.3631 | 4.2287 | 12.067 | 0.4 | 2.0002 | 0 | 12 | 0.05 | 4 | 50 | 40 | 15 | 30
59.6396 | 0 | 0 | 40.3604 | 4.2287 | 12.067 | 0.4 | 2.0002 | 0 | 12 | 0.15 | 4 | 50 | 40 | 15 | 38
59.6418 | 0 | 0 | 40.3582 | 4.2287 | 12.067 | 0.4 | 2.0002 | 0 | 12 | 0.25 | 4 | 50 | 40 | 15 | 35
59.6396 | 0 | 0 | 40.3604 | 4.2287 | 12.067 | 0.4 | 2.0002 | 0 | 50 | 0.15 | 5 | 50 | 40 | 15 | 35
59.6403 | 0 | 0 | 40.3597 | 4.2287 | 12.067 | 0.4 | 2.0002 | 0 | 50 | 0.25 | 5 | 50 | 40 | 15 | 42
65.5216 | 7.888 | 0 | 26.5903 | 4.2287 | 12.067 | 0.35 | 1.5 | 0 | 6 | 0.33 | 1 | 50 | 40 | 15 | 29
65.5172 | 7.9183 | 0 | 26.5645 | 4.2287 | 12.067 | 0.35 | 1.5 | 0 | 6 | 0.66 | 1 | 50 | 40 | 15 | 33
65.5128 | 7.9487 | 0 | 26.5385 | 4.2287 | 12.067 | 0.35 | 1.5 | 0 | 6 | 1 | 1 | 50 | 40 | 15 | 33
65.5216 | 7.888 | 0 | 26.5903 | 4.2287 | 12.067 | 0.35 | 1.5 | 0 | 6 | 0.35 | 2 | 50 | 40 | 15 | 39
65.5612 | 7.9082 | 0 | 26.5306 | 4.2287 | 12.067 | 0.35 | 1.5 | 0 | 6 | 0.5 | 2 | 50 | 40 | 15 | 42
65.5216 | 7.888 | 0 | 26.5903 | 4.2287 | 12.067 | 0.35 | 1.5 | 0 | 8 | 0.35 | 2 | 50 | 40 | 15 | 38
65.5612 | 7.9082 | 0 | 26.5306 | 4.2287 | 12.067 | 0.35 | 1.5 | 0 | 8 | 0.5 | 2 | 50 | 40 | 15 | 41
65.4822 | 7.9949 | 0 | 26.5228 | 4.2287 | 12.067 | 0.35 | 1.5 | 0 | 12 | 0.05 | 4 | 50 | 40 | 15 | 31
65.4822 | 7.9949 | 0 | 26.5228 | 4.2287 | 12.067 | 0.35 | 1.5 | 0 | 12 | 0.15 | 4 | 50 | 40 | 15 | 35
65.4822 | 7.9949 | 0 | 26.5228 | 4.2287 | 12.067 | 0.35 | 1.5 | 0 | 2.5 | 0.15 | 5 | 50 | 40 | 15 | 37
65.5216 | 7.888 | 0 | 26.5903 | 4.2287 | 12.067 | 0.35 | 1.5 | 0 | 2.5 | 0.25 | 5 | 50 | 40 | 15 | 43
100 | 0 | 0 | 0 | 0 | 0 | 0.35 | 1.2591 | 0.4362 | 0 | 0 | 0 | 40 | 40 | 15 | 20
57.5145 | 0 | 0 | 42.4855 | 3.8473 | 2.153 | 0.35 | 1.4494 | 0.50145 | 0 | 0 | 0 | 40 | 40 | 15 | 13
55.8865 | 0 | 0 | 44.1135 | 3.535 | 2.973 | 0.35 | 1.4057 | 0.48652 | 0 | 0 | 0 | 40 | 40 | 15 | 11
51.3298 | 0 | 0 | 48.6702 | 3.1956 | 1.084 | 0.35 | 1.2952 | 0.44814 | 0 | 0 | 0 | 40 | 40 | 15 | 10
57.1223 | 0 | 0 | 42.8777 | 4.2287 | 12.067 | 0.35 | 1.4388 | 0.49784 | 0 | 0 | 0 | 40 | 40 | 15 | 25
67.0438 | 0 | 0 | 32.9562 | 3.8473 | 2.153 | 0.35 | 1.4074 | 0.48798 | 0 | 0 | 0 | 40 | 40 | 15 | 18
63.8472 | 0 | 0 | 36.0164 | 3.535 | 2.973 | 0.35 | 1.3411 | 0.46521 | 0 | 0 | 0 | 40 | 40 | 15 | 8
61.3245 | 0 | 0 | 38.6755 | 3.1956 | 1.084 | 0.35 | 1.2887 | 0.44636 | 0 | 0 | 0 | 40 | 40 | 15 | 13
66.6197 | 0 | 0 | 33.3803 | 4.2287 | 12.067 | 0.35 | 1.3986 | 0.48451 | 0 | 0 | 0 | 40 | 40 | 15 | 18
67.234 | 32.766 | 0 | 0 | 0 | 0 | 0.35 | 1.4128 | 0.48936 | 0 | 0 | 0 | 40 | 40 | 15 | 14
57.2046 | 8.3573 | 0 | 34.438 | 4.2287 | 12.067 | 0.35 | 1.4409 | 0.5 | 0 | 0 | 0 | 40 | 40 | 15 | 20
57.2872 | 16.8831 | 0 | 25.8297 | 4.2287 | 12.067 | 0.35 | 1.443 | 0.50072 | 0 | 0 | 0 | 40 | 40 | 15 | 16
100 | 0 | 0 | 0 | 0 | 0 | 0.4 | 1.2612 | 0.43708 | 0 | 0 | 0 | 40 | 40 | 15 | 12
57.5486 | 0 | 0 | 42.4514 | 3.8473 | 2.153 | 0.4 | 1.4484 | 0.50224 | 0 | 0 | 0 | 40 | 40 | 15 | 6
54.0773 | 0 | 0 | 45.9227 | 3.535 | 2.973 | 0.4 | 1.3634 | 0.4721 | 0 | 0 | 0 | 40 | 40 | 15 | 9
51.3103 | 0 | 0 | 48.6897 | 3.1956 | 1.084 | 0.4 | 1.2952 | 0.44828 | 0 | 0 | 0 | 40 | 40 | 15 | 8
57.1429 | 0 | 0 | 42.8571 | 4.2287 | 12.067 | 0.4 | 1.439 | 0.49851 | 0 | 0 | 0 | 40 | 40 | 15 | 18
63.8451 | 0 | 0 | 36.1549 | 3.8473 | 2.153 | 0.4 | 1.3429 | 0.46485 | 0 | 0 | 0 | 40 | 40 | 15 | 9
63.9321 | 0 | 0 | 36.0679 | 3.535 | 2.973 | 0.4 | 1.3423 | 0.46535 | 0 | 0 | 0 | 40 | 40 | 15 | 10
61.4011 | 0 | 0 | 38.5989 | 3.1956 | 1.084 | 0.4 | 1.2871 | 0.44643 | 0 | 0 | 0 | 40 | 40 | 15 | 9
66.6181 | 0 | 0 | 33.3819 | 4.2287 | 12.067 | 0.4 | 1.3994 | 0.48397 | 0 | 0 | 0 | 40 | 40 | 15 | 12
67.254 | 32.746 | 0 | 0 | 0 | 0 | 0.4 | 1.4141 | 0.48899 | 0 | 0 | 0 | 40 | 40 | 15 | 8
57.228 | 8.3458 | 0 | 34.4262 | 4.2287 | 12.067 | 0.4 | 1.4411 | 0.49925 | 0 | 0 | 0 | 40 | 40 | 15 | 12
57.3134 | 16.8657 | 0 | 25.8209 | 4.2287 | 12.067 | 0.4 | 1.4433 | 0.5 | 0 | 0 | 0 | 40 | 40 | 15 | 12
100 | 0 | 0 | 0 | 0 | 0 | 0.33 | 1.2 | 0 | 0 | 0 | 0 | 20 | 30 | 10 | 20
35 | 0 | 0 | 65 | 2.9856 | 2.0628 | 0.33 | 1.2 | 0 | 0 | 0 | 0 | 20 | 30 | 10 | 7
100 | 0 | 0 | 0 | 0 | 0 | 0.35 | 1 | 0 | 0 | 0 | 0 | 50 | 30 | 15 | 17
95 | 0 | 0 | 5 | 0 | 6.3325 | 0.35 | 1 | 0 | 0 | 0 | 0 | 50 | 30 | 15 | 21
90 | 0 | 0 | 10 | 4.3059 | 6.3325 | 0.35 | 1 | 0 | 0 | 0 | 0 | 50 | 30 | 15 | 23
100 | 0 | 0 | 0 | 0 | 0 | 0.3 | 1.5 | 0 | 0 | 0 | 0 | 50 | 30 | 15 | 53
74.9403 | 0 | 0 | 25.0597 | 4.1477 | 1.0204 | 0.3 | 1.5 | 0 | 0 | 0 | 0 | 50 | 30 | 15 | 31
46.0748 | 0 | 0 | 53.9252 | 4.1477 | 1.0204 | 0.3 | 1.5 | 0 | 0 | 0 | 0 | 50 | 30 | 15 | 12
74.1816 | 0 | 0 | 25.8184 | 4.2291 | 1.4174 | 0.3 | 1.5 | 0 | 0 | 0 | 0 | 50 | 30 | 15 | 66
84.5222 | 15.4778 | 0 | 0 | 0 | 0 | 0.3 | 1.5 | 0 | 0 | 0 | 0 | 50 | 30 | 15 | 62
84.5222 | 15.4778 | 0 | 0 | 0 | 0 | 0.3 | 1.5 | 0 | 0 | 0 | 0 | 50 | 30 | 15 | 46
56.7812 | 16.6365 | 0 | 26.5823 | 4.1477 | 1.0204 | 0.3 | 1.5 | 0 | 0 | 0 | 0 | 50 | 30 | 15 | 32
56.7812 | 16.6365 | 0 | 26.5823 | 4.1477 | 1.0204 | 0.3 | 1.5 | 0 | 0 | 0 | 0 | 50 | 30 | 15 | 29
56.1717 | 16.6365 | 0 | 27.3703 | 4.2291 | 1.4174 | 0.3 | 1.5 | 0 | 0 | 0 | 0 | 50 | 30 | 15 | 52
56.1717 | 16.6365 | 0 | 27.3703 | 4.2291 | 0 | 0.3 | 1.5 | 0 | 0 | 0 | 0 | 50 | 30 | 15 | 43
100 | 0 | 0 | 0 | 0 | 0 | 0.3 | 1.5 | 0 | 0 | 0 | 0 | 50 | 30 | 15 | 40
74.9403 | 0 | 0 | 25.0597 | 4.1477 | 1.0204 | 0.3 | 1.5 | 0 | 0 | 0 | 0 | 50 | 30 | 15 | 22
46.0748 | 0 | 0 | 53.9252 | 4.1477 | 1.0204 | 0.3 | 1.5 | 0 | 0 | 0 | 0 | 50 | 30 | 15 | 6
74.1816 | 0 | 0 | 25.8184 | 4.2291 | 1.4174 | 0.3 | 1.5 | 0 | 0 | 0 | 0 | 50 | 30 | 15 | 50
84.5222 | 15.4778 | 0 | 0 | 0 | 0 | 0.3 | 1.5 | 0 | 0 | 0 | 0 | 50 | 30 | 15 | 44
84.5222 | 15.4778 | 0 | 0 | 0 | 0 | 0.3 | 1.5 | 0 | 0 | 0 | 0 | 50 | 30 | 15 | 31
56.7812 | 16.6365 | 0 | 26.5823 | 4.1477 | 1.0204 | 0.3 | 1.5 | 0 | 0 | 0 | 0 | 50 | 30 | 15 | 19
56.7812 | 16.6365 | 0 | 26.5823 | 4.1477 | 1.0204 | 0.3 | 1.5 | 0 | 0 | 0 | 0 | 50 | 30 | 15 | 17
56.1717 | 16.6365 | 0 | 27.3703 | 4.2291 | 1.4174 | 0.3 | 1.5 | 0 | 0 | 0 | 0 | 50 | 30 | 15 | 43
56.1717 | 16.6365 | 0 | 27.3703 | 4.2291 | 1.4174 | 0.3 | 1.5 | 0 | 0 | 0 | 0 | 50 | 30 | 15 | 32
65 | 0 | 5 | 30 | 4.0773 | 1.0204 | 0.3 | 1.5 | 0 | 0 | 0 | 0 | 40 | 20 | 10
40 | 20 | 0 | 40 | 4.2652 | 1.4174 | 0.3 | 1.5 | 0 | 0 | 0 | 0 | 75 | 8.5 | 13.5 | 8
58.47 | 4.67 | 1.75 | 35.1 | 4.2062 | 2.973 | 0.26 | 0.58 | 0 | 6 | 0 | 3 | 60 | 50 | 10 | 46
58.47 | 4.67 | 1.75 | 35.1 | 4.2062 | 2.973 | 0.26 | 0.58 | 0 | 6 | 0.15 | 3 | 60 | 50 | 10 | 18
58.47 | 4.67 | 1.75 | 35.1 | 4.2062 | 2.973 | 0.28 | 0.58 | 0 | 6 | 0.6 | 3 | 60 | 50 | 10 | 38
58.47 | 4.67 | 1.75 | 35.1 | 4.2062 | 2.973 | 0.22 | 0.94 | 0 | 6 | 0 | 3 | 60 | 50 | 10 | 42
58.47 | 4.67 | 1.75 | 35.1 | 4.2062 | 2.973 | 0.24 | 0.94 | 0 | 6 | 0.3 | 3 | 60 | 50 | 10 | 30
58.47 | 4.67 | 1.75 | 35.1 | 4.2062 | 2.973 | 0.24 | 0.94 | 0 | 6 | 0.6 | 3 | 60 | 50 | 10 | 43
70 | 0 | 30 | 0 | 0 | 0 | 0.16 | 1 | 0 | 6 | 0 | 0 | 30 | 30 | 10 | 32
70 | 0 | 30 | 0 | 0 | 0 | 0.16 | 1 | 0 | 6 | 1 | 1 | 30 | 30 | 10 | 50
70 | 0 | 30 | 0 | 0 | 0 | 0.16 | 1 | 0 | 6 | 2 | 1 | 30 | 30 | 10 | 50
70 | 0 | 30 | 0 | 0 | 0 | 0.16 | 1 | 0 | 6 | 1 | 1 | 50 | 30 | 10 | 21
70 | 0 | 30 | 0 | 0 | 0 | 0.16 | 1 | 0 | 6 | 2 | 1 | 50 | 30 | 10 | 37

## 3DP strength
Cement content (%) | Limestone content (%) | Silica fume content (%) | SCM content (%) | Nc | SSA of SCM (m2/g) | Water/Binder | Sand/Binder | Aggregate/Binder | Fiber length (mm) | Fiber Volume (%) | Fiber Type | Printing speed (mm/s) | nozzle size (mm) | single layer height (mm) | Age | 3DP Compressive strength
65.4438 | 7.9861 | 0 | 26.57 | 4.2287 | 12.067 | 0.4 | 2.0005 | 0 | 6 | 0.33 | 1 | 50 | 40 | 15 | 28 | 43
65.4499 | 7.9824 | 0 | 26.5677 | 4.2287 | 12.067 | 0.4 | 2.0005 | 0 | 6 | 0.66 | 1 | 50 | 40 | 15 | 28 | 40
65.4507 | 7.9799 | 0 | 26.5694 | 4.2287 | 12.067 | 0.4 | 2.0003 | 0 | 6 | 1 | 1 | 50 | 40 | 15 | 28 | 43
65.4433 | 7.9897 | 0 | 26.567 | 4.2287 | 12.067 | 0.4 | 2.0003 | 0 | 6 | 0.35 | 2 | 50 | 40 | 15 | 28 | 40
65.4463 | 7.9879 | 0 | 26.5658 | 4.2287 | 12.067 | 0.4 | 2.0005 | 0 | 6 | 0.5 | 2 | 50 | 40 | 15 | 28 | 37
65.4485 | 7.9885 | 0 | 26.563 | 4.2287 | 12.067 | 0.4 | 2.0002 | 0 | 8 | 0.35 | 2 | 50 | 40 | 15 | 28 | 50
65.4416 | 7.9855 | 0 | 26.5729 | 4.2287 | 12.067 | 0.4 | 2.0002 | 0 | 8 | 0.5 | 2 | 50 | 40 | 15 | 28 | 36
65.4472 | 7.9795 | 0 | 26.5733 | 4.2287 | 12.067 | 0.4 | 2.0005 | 0 | 12 | 0.05 | 4 | 50 | 40 | 15 | 28 | 40
65.4423 | 7.9852 | 0 | 26.5726 | 4.2287 | 12.067 | 0.4 | 2.0001 | 0 | 12 | 0.15 | 4 | 50 | 40 | 15 | 28 | 39
65.5216 | 7.888 | 0 | 26.5903 | 4.2287 | 12.067 | 0.35 | 1.5 | 0 | 6 | 0.33 | 1 | 50 | 40 | 15 | 28 | 58
65.5172 | 7.9183 | 0 | 26.5645 | 4.2287 | 12.067 | 0.35 | 1.5 | 0 | 6 | 0.66 | 1 | 50 | 40 | 15 | 28 | 60
65.5128 | 7.9487 | 0 | 26.5385 | 4.2287 | 12.067 | 0.35 | 1.5 | 0 | 6 | 1 | 1 | 50 | 40 | 15 | 28 | 67
65.5216 | 7.888 | 0 | 26.5903 | 4.2287 | 12.067 | 0.35 | 1.5 | 0 | 6 | 0.35 | 2 | 50 | 40 | 15 | 28 | 53
65.5612 | 7.9082 | 0 | 26.5306 | 4.2287 | 12.067 | 0.35 | 1.5 | 0 | 6 | 0.5 | 2 | 50 | 40 | 15 | 28 | 51
65.5216 | 7.888 | 0 | 26.5903 | 4.2287 | 12.067 | 0.35 | 1.5 | 0 | 8 | 0.35 | 2 | 50 | 40 | 15 | 28 | 42
65.5612 | 7.9082 | 0 | 26.5306 | 4.2287 | 12.067 | 0.35 | 1.5 | 0 | 8 | 0.5 | 2 | 50 | 40 | 15 | 28 | 47
65.4822 | 7.9949 | 0 | 26.5228 | 4.2287 | 12.067 | 0.35 | 1.5 | 0 | 12 | 0.05 | 4 | 50 | 40 | 15 | 28 | 41
65.4822 | 7.9949 | 0 | 26.5228 | 4.2287 | 12.067 | 0.35 | 1.5 | 0 | 12 | 0.15 | 4 | 50 | 40 | 15 | 28 | 44
65.4822 | 7.9949 | 0 | 26.5228 | 4.2287 | 12.067 | 0.35 | 1.5 | 0 | 2.5 | 0.15 | 5 | 50 | 40 | 15 | 28 | 42
65.5216 | 7.888 | 0 | 26.5903 | 4.2287 | 12.067 | 0.35 | 1.5 | 0 | 2.5 | 0.25 | 5 | 50 | 40 | 15 | 28 | 39
100 | 0 | 0 | 0 | 0 | 0 | 0.35 | 1.2591 | 0.4362 | 0 | 0 | 0 | 40 | 40 | 15 | 1 | 33.7
57.5145 | 0 | 0 | 42.4855 | 3.8473 | 2.153 | 0.35 | 1.4494 | 0.50145 | 0 | 0 | 0 | 40 | 40 | 15 | 1 | 19.9
55.8865 | 0 | 0 | 44.1135 | 3.535 | 2.973 | 0.35 | 1.4057 | 0.48652 | 0 | 0 | 0 | 40 | 40 | 15 | 1 | 25.9
51.3298 | 0 | 0 | 48.6702 | 3.1956 | 1.084 | 0.35 | 1.2952 | 0.44814 | 0 | 0 | 0 | 40 | 40 | 15 | 1 | 24.1
57.1223 | 0 | 0 | 42.8777 | 4.2287 | 12.067 | 0.35 | 1.4388 | 0.49784 | 0 | 0 | 0 | 40 | 40 | 15 | 1 | 25.9
67.0438 | 0 | 0 | 32.9562 | 3.8473 | 2.153 | 0.35 | 1.4074 | 0.48798 | 0 | 0 | 0 | 40 | 40 | 15 | 1 | 25.7
63.8472 | 0 | 0 | 36.0164 | 3.535 | 2.973 | 0.35 | 1.3411 | 0.46521 | 0 | 0 | 0 | 40 | 40 | 15 | 1 | 29.8
61.3245 | 0 | 0 | 38.6755 | 3.1956 | 1.084 | 0.35 | 1.2887 | 0.44636 | 0 | 0 | 0 | 40 | 40 | 15 | 1 | 32.1
66.6197 | 0 | 0 | 33.3803 | 4.2287 | 12.067 | 0.35 | 1.3986 | 0.48451 | 0 | 0 | 0 | 40 | 40 | 15 | 1 | 33.3
67.234 | 32.766 | 0 | 0 | 0 | 0 | 0.35 | 1.4128 | 0.48936 | 0 | 0 | 0 | 40 | 40 | 15 | 1 | 21.5
57.2046 | 8.3573 | 0 | 34.438 | 4.2287 | 12.067 | 0.35 | 1.4409 | 0.5 | 0 | 0 | 0 | 40 | 40 | 15 | 1 | 28.1
57.2872 | 16.8831 | 0 | 25.8297 | 4.2287 | 12.067 | 0.35 | 1.443 | 0.50072 | 0 | 0 | 0 | 40 | 40 | 15 | 1 | 25.3
100 | 0 | 0 | 0 | 0 | 0 | 0.4 | 1.2612 | 0.43708 | 0 | 0 | 0 | 40 | 40 | 15 | 1 | 24.2
57.5486 | 0 | 0 | 42.4514 | 3.8473 | 2.153 | 0.4 | 1.4484 | 0.50224 | 0 | 0 | 0 | 40 | 40 | 15 | 1 | 17.8
54.0773 | 0 | 0 | 45.9227 | 3.535 | 2.973 | 0.4 | 1.3634 | 0.4721 | 0 | 0 | 0 | 40 | 40 | 15 | 1 | 19.9
51.3103 | 0 | 0 | 48.6897 | 3.1956 | 1.084 | 0.4 | 1.2952 | 0.44828 | 0 | 0 | 0 | 40 | 40 | 15 | 1 | 18.6
57.1429 | 0 | 0 | 42.8571 | 4.2287 | 12.067 | 0.4 | 1.439 | 0.49851 | 0 | 0 | 0 | 40 | 40 | 15 | 1 | 18.4
63.8451 | 0 | 0 | 36.1549 | 3.8473 | 2.153 | 0.4 | 1.3429 | 0.46485 | 0 | 0 | 0 | 40 | 40 | 15 | 1 | 19.7
63.9321 | 0 | 0 | 36.0679 | 3.535 | 2.973 | 0.4 | 1.3423 | 0.46535 | 0 | 0 | 0 | 40 | 40 | 15 | 1 | 21.2
61.4011 | 0 | 0 | 38.5989 | 3.1956 | 1.084 | 0.4 | 1.2871 | 0.44643 | 0 | 0 | 0 | 40 | 40 | 15 | 1 | 20
66.6181 | 0 | 0 | 33.3819 | 4.2287 | 12.067 | 0.4 | 1.3994 | 0.48397 | 0 | 0 | 0 | 40 | 40 | 15 | 1 | 24.6
67.254 | 32.746 | 0 | 0 | 0 | 0 | 0.4 | 1.4141 | 0.48899 | 0 | 0 | 0 | 40 | 40 | 15 | 1 | 14.3
57.228 | 8.3458 | 0 | 34.4262 | 4.2287 | 12.067 | 0.4 | 1.4411 | 0.49925 | 0 | 0 | 0 | 40 | 40 | 15 | 1 | 12.8
57.3134 | 16.8657 | 0 | 25.8209 | 4.2287 | 12.067 | 0.4 | 1.4433 | 0.5 | 0 | 0 | 0 | 40 | 40 | 15 | 1 | 17.7
100 | 0 | 0 | 0 | 0 | 0 | 0.35 | 1.2591 | 0.4362 | 0 | 0 | 0 | 40 | 40 | 15 | 7 | 44.3
57.5145 | 0 | 0 | 42.4855 | 3.8473 | 2.153 | 0.35 | 1.4494 | 0.50145 | 0 | 0 | 0 | 40 | 40 | 15 | 7 | 24.6
55.8865 | 0 | 0 | 44.1135 | 3.535 | 2.973 | 0.35 | 1.4057 | 0.48652 | 0 | 0 | 0 | 40 | 40 | 15 | 7 | 32.9
51.3298 | 0 | 0 | 48.6702 | 3.1956 | 1.084 | 0.35 | 1.2952 | 0.44814 | 0 | 0 | 0 | 40 | 40 | 15 | 7 | 35.1
57.1223 | 0 | 0 | 42.8777 | 4.2287 | 12.067 | 0.35 | 1.4388 | 0.49784 | 0 | 0 | 0 | 40 | 40 | 15 | 7 | 35.9
67.0438 | 0 | 0 | 32.9562 | 3.8473 | 2.153 | 0.35 | 1.4074 | 0.48798 | 0 | 0 | 0 | 40 | 40 | 15 | 7 | 32.9
63.8472 | 0 | 0 | 36.0164 | 3.535 | 2.973 | 0.35 | 1.3411 | 0.46521 | 0 | 0 | 0 | 40 | 40 | 15 | 7 | 37.2
61.3245 | 0 | 0 | 38.6755 | 3.1956 | 1.084 | 0.35 | 1.2887 | 0.44636 | 0 | 0 | 0 | 40 | 40 | 15 | 7 | 41.1
66.6197 | 0 | 0 | 33.3803 | 4.2287 | 12.067 | 0.35 | 1.3986 | 0.48451 | 0 | 0 | 0 | 40 | 40 | 15 | 7 | 43.6
67.234 | 32.766 | 0 | 0 | 0 | 0 | 0.35 | 1.4128 | 0.48936 | 0 | 0 | 0 | 40 | 40 | 15 | 7 | 29.1
57.2046 | 8.3573 | 0 | 34.438 | 4.2287 | 12.067 | 0.35 | 1.4409 | 0.5 | 0 | 0 | 0 | 40 | 40 | 15 | 7 | 34.3
57.2872 | 16.8831 | 0 | 25.8297 | 4.2287 | 12.067 | 0.35 | 1.443 | 0.50072 | 0 | 0 | 0 | 40 | 40 | 15 | 7 | 39.7
100 | 0 | 0 | 0 | 0 | 0 | 0.4 | 1.2612 | 0.43708 | 0 | 0 | 0 | 40 | 40 | 15 | 7 | 32.7
57.5486 | 0 | 0 | 42.4514 | 3.8473 | 2.153 | 0.4 | 1.4484 | 0.50224 | 0 | 0 | 0 | 40 | 40 | 15 | 7 | 24
54.0773 | 0 | 0 | 45.9227 | 3.535 | 2.973 | 0.4 | 1.3634 | 0.4721 | 0 | 0 | 0 | 40 | 40 | 15 | 7 | 31.8
51.3103 | 0 | 0 | 48.6897 | 3.1956 | 1.084 | 0.4 | 1.2952 | 0.44828 | 0 | 0 | 0 | 40 | 40 | 15 | 7 | 27.4
57.1429 | 0 | 0 | 42.8571 | 4.2287 | 12.067 | 0.4 | 1.439 | 0.49851 | 0 | 0 | 0 | 40 | 40 | 15 | 7 | 33.2
63.8451 | 0 | 0 | 36.1549 | 3.8473 | 2.153 | 0.4 | 1.3429 | 0.46485 | 0 | 0 | 0 | 40 | 40 | 15 | 7 | 26.2
63.9321 | 0 | 0 | 36.0679 | 3.535 | 2.973 | 0.4 | 1.3423 | 0.46535 | 0 | 0 | 0 | 40 | 40 | 15 | 7 | 35.3
61.4011 | 0 | 0 | 38.5989 | 3.1956 | 1.084 | 0.4 | 1.2871 | 0.44643 | 0 | 0 | 0 | 40 | 40 | 15 | 7 | 31.2
66.6181 | 0 | 0 | 33.3819 | 4.2287 | 12.067 | 0.4 | 1.3994 | 0.48397 | 0 | 0 | 0 | 40 | 40 | 15 | 7 | 35.2
67.254 | 32.746 | 0 | 0 | 0 | 0 | 0.4 | 1.4141 | 0.48899 | 0 | 0 | 0 | 40 | 40 | 15 | 7 | 20.6
57.228 | 8.3458 | 0 | 34.4262 | 4.2287 | 12.067 | 0.4 | 1.4411 | 0.49925 | 0 | 0 | 0 | 40 | 40 | 15 | 7 | 27.7
57.3134 | 16.8657 | 0 | 25.8209 | 4.2287 | 12.067 | 0.4 | 1.4433 | 0.5 | 0 | 0 | 0 | 40 | 40 | 15 | 7 | 27.9
100 | 0 | 0 | 0 | 0 | 0 | 0.35 | 1.2591 | 0.4362 | 0 | 0 | 0 | 40 | 40 | 15 | 28 | 53.5
57.5145 | 0 | 0 | 42.4855 | 3.8473 | 2.153 | 0.35 | 1.4494 | 0.50145 | 0 | 0 | 0 | 40 | 40 | 15 | 28 | 46
55.8865 | 0 | 0 | 44.1135 | 3.535 | 2.973 | 0.35 | 1.4057 | 0.48652 | 0 | 0 | 0 | 40 | 40 | 15 | 28 | 46.5
51.3298 | 0 | 0 | 48.6702 | 3.1956 | 1.084 | 0.35 | 1.2952 | 0.44814 | 0 | 0 | 0 | 40 | 40 | 15 | 28 | 49.5
57.1223 | 0 | 0 | 42.8777 | 4.2287 | 12.067 | 0.35 | 1.4388 | 0.49784 | 0 | 0 | 0 | 40 | 40 | 15 | 28 | 57.5
67.0438 | 0 | 0 | 32.9562 | 3.8473 | 2.153 | 0.35 | 1.4074 | 0.48798 | 0 | 0 | 0 | 40 | 40 | 15 | 28 | 39.4
63.8472 | 0 | 0 | 36.0164 | 3.535 | 2.973 | 0.35 | 1.3411 | 0.46521 | 0 | 0 | 0 | 40 | 40 | 15 | 28 | 55.8
61.3245 | 0 | 0 | 38.6755 | 3.1956 | 1.084 | 0.35 | 1.2887 | 0.44636 | 0 | 0 | 0 | 40 | 40 | 15 | 28 | 50.9
66.6197 | 0 | 0 | 33.3803 | 4.2287 | 12.067 | 0.35 | 1.3986 | 0.48451 | 0 | 0 | 0 | 40 | 40 | 15 | 28 | 48.5
67.234 | 32.766 | 0 | 0 | 0 | 0 | 0.35 | 1.4128 | 0.48936 | 0 | 0 | 0 | 40 | 40 | 15 | 28 | 32.9
57.2046 | 8.3573 | 0 | 34.438 | 4.2287 | 12.067 | 0.35 | 1.4409 | 0.5 | 0 | 0 | 0 | 40 | 40 | 15 | 28 | 43.6
57.2872 | 16.8831 | 0 | 25.8297 | 4.2287 | 12.067 | 0.35 | 1.443 | 0.50072 | 0 | 0 | 0 | 40 | 40 | 15 | 28 | 47
100 | 0 | 0 | 0 | 0 | 0 | 0.4 | 1.2612 | 0.43708 | 0 | 0 | 0 | 40 | 40 | 15 | 28 | 44.8
57.5486 | 0 | 0 | 42.4514 | 3.8473 | 2.153 | 0.4 | 1.4484 | 0.50224 | 0 | 0 | 0 | 40 | 40 | 15 | 28 | 36.8
54.0773 | 0 | 0 | 45.9227 | 3.535 | 2.973 | 0.4 | 1.3634 | 0.4721 | 0 | 0 | 0 | 40 | 40 | 15 | 28 | 42.8
51.3103 | 0 | 0 | 48.6897 | 3.1956 | 1.084 | 0.4 | 1.2952 | 0.44828 | 0 | 0 | 0 | 40 | 40 | 15 | 28 | 44.6
57.1429 | 0 | 0 | 42.8571 | 4.2287 | 12.067 | 0.4 | 1.439 | 0.49851 | 0 | 0 | 0 | 40 | 40 | 15 | 28 | 43.6
63.8451 | 0 | 0 | 36.1549 | 3.8473 | 2.153 | 0.4 | 1.3429 | 0.46485 | 0 | 0 | 0 | 40 | 40 | 15 | 28 | 34.5
63.9321 | 0 | 0 | 36.0679 | 3.535 | 2.973 | 0.4 | 1.3423 | 0.46535 | 0 | 0 | 0 | 40 | 40 | 15 | 28 | 46.7
61.4011 | 0 | 0 | 38.5989 | 3.1956 | 1.084 | 0.4 | 1.2871 | 0.44643 | 0 | 0 | 0 | 40 | 40 | 15 | 28 | 43.4
66.6181 | 0 | 0 | 33.3819 | 4.2287 | 12.067 | 0.4 | 1.3994 | 0.48397 | 0 | 0 | 0 | 40 | 40 | 15 | 28 | 42.7
67.254 | 32.746 | 0 | 0 | 0 | 0 | 0.4 | 1.4141 | 0.48899 | 0 | 0 | 0 | 40 | 40 | 15 | 28 | 32.2
57.228 | 8.3458 | 0 | 34.4262 | 4.2287 | 12.067 | 0.4 | 1.4411 | 0.49925 | 0 | 0 | 0 | 40 | 40 | 15 | 28 | 37.2
57.3134 | 16.8657 | 0 | 25.8209 | 4.2287 | 12.067 | 0.4 | 1.4433 | 0.5 | 0 | 0 | 0 | 40 | 40 | 15 | 28 | 36.6
100 | 0 | 0 | 0 | 0 | 0 | 0.35 | 1 | 0 | 0 | 0 | 0 | 50 | 20 | 12 | 28 | 15.8
100 | 0 | 0 | 0 | 0 | 0 | 0.35 | 1 | 0 | 0 | 0 | 0 | 50 | 20 | 12 | 28 | 11.5
100 | 0 | 0 | 0 | 0 | 0 | 0.35 | 1 | 0 | 0 | 0 | 0 | 50 | 20 | 12 | 28 | 15.8
100 | 0 | 0 | 0 | 0 | 0 | 0.35 | 1 | 0 | 0 | 0 | 0 | 50 | 20 | 12 | 28 | 8.6
94 | 0 | 6 | 0 | 0 | 0 | 0.35 | 1 | 0 | 0 | 0 | 0 | 50 | 20 | 12 | 28 | 15.7
90 | 0 | 10 | 0 | 0 | 0 | 0.35 | 1 | 0 | 0 | 0 | 0 | 50 | 20 | 12 | 28 | 16.7
84 | 0 | 16 | 0 | 0 | 0 | 0.35 | 1 | 0 | 0 | 0 | 0 | 50 | 20 | 12 | 28 | 14.6
94 | 0 | 6 | 0 | 0 | 0 | 0.35 | 1 | 0 | 0 | 0 | 0 | 50 | 20 | 12 | 28 | 11.1
100 | 0 | 0 | 0 | 0 | 0 | 0.28 | 1.5 | 0 | 0 | 0 | 0 | 30 | 30 | 10 | 7 | 26
100 | 0 | 0 | 0 | 0 | 0 | 0.28 | 1.5 | 0 | 6 | 1 | 3 | 30 | 30 | 10 | 7 | 31.8
100 | 0 | 0 | 0 | 0 | 0 | 0.28 | 1.5 | 0 | 6 | 2 | 3 | 30 | 30 | 10 | 7 | 22.5
100 | 0 | 0 | 0 | 0 | 0 | 0.28 | 1.5 | 0 | 0 | 0 | 0 | 30 | 30 | 10 | 28 | 32.7
100 | 0 | 0 | 0 | 0 | 0 | 0.28 | 1.5 | 0 | 6 | 1 | 3 | 30 | 30 | 10 | 28 | 45.4
100 | 0 | 0 | 0 | 0 | 0 | 0.28 | 1.5 | 0 | 6 | 2 | 3 | 30 | 30 | 10 | 28 | 34.9
100 | 0 | 0 | 0 | 0 | 0 | 0.33 | 1.2 | 0 | 0 | 0 | 0 | 20 | 30 | 10 | 7 | 47.3
35 | 0 | 0 | 65 | 2.9856 | 2.0628 | 0.33 | 1.2 | 0 | 0 | 0 | 0 | 20 | 30 | 10 | 7 | 33
100 | 0 | 0 | 0 | 0 | 0 | 0.33 | 1.2 | 0 | 0 | 0 | 0 | 20 | 30 | 10 | 28 | 53.6
35 | 0 | 0 | 65 | 2.9856 | 2.0628 | 0.33 | 1.2 | 0 | 0 | 0 | 0 | 20 | 30 | 10 | 28 | 45.7
100 | 0 | 0 | 0 | 0 | 0 | 0.35 | 1 | 0 | 0 | 0 | 0 | 50 | 30 | 15 | 28 | 15.1
95 | 0 | 0 | 5 | 0 | 6.3325 | 0.35 | 1 | 0 | 0 | 0 | 0 | 50 | 30 | 15 | 28 | 23.5
90 | 0 | 0 | 10 | 4.3059 | 6.3325 | 0.35 | 1 | 0 | 0 | 0 | 0 | 50 | 30 | 15 | 28 | 23.2
96 | 0 | 2 | 2 | 4.2818 | 6.3325 | 0.32 | 1 | 0 | 0 | 0 | 0 | 133.33 | 20 | 15 | 28 | 59.6
96 | 0 | 2 | 2 | 4.2818 | 6.3325 | 0.35 | 1.2 | 0 | 0 | 0 | 0 | 133.33 | 20 | 15 | 28 | 57.7
96 | 0 | 2 | 2 | 4.2818 | 6.3325 | 0.32 | 1 | 0 | 6 | 0.4 | 3 | 133.33 | 20 | 15 | 28 | 54.8
100 | 0 | 0 | 0 | 0 | 0 | 0.35 | 1 | 0 | 0 | 0 | 0 | 50 | 30 | 15 | 28 | 26.1
100 | 0 | 0 | 0 | 0 | 0 | 0.35 | 1 | 0 | 0 | 0 | 0 | 50 | 30 | 15 | 28 | 28.7
100 | 0 | 0 | 0 | 0 | 0 | 0.35 | 1 | 0 | 0 | 0 | 0 | 50 | 30 | 15 | 28 | 19.4
100 | 0 | 0 | 0 | 0 | 0 | 0.35 | 1 | 0 | 0 | 0 | 0 | 50 | 30 | 15 | 28 | 18
15 | 0 | 2 | 83 | 3.4051 | 2.0628 | 0.2 | 0.1 | 0 | 12 | 0 | 2 | 50 | 40 | 10 | 28 | 54.8
15 | 0 | 2 | 83 | 3.4051 | 2.0628 | 0.2 | 0.1 | 0 | 12 | 0.1 | 2 | 50 | 40 | 10 | 28 | 55.8
15 | 0 | 2 | 83 | 3.4051 | 2.0628 | 0.2 | 0.1 | 0 | 12 | 0.3 | 2 | 50 | 40 | 10 | 28 | 58.1
15 | 0 | 2 | 83 | 3.4051 | 2.0628 | 0.2 | 0.1 | 0 | 12 | 0.5 | 2 | 50 | 40 | 10 | 28 | 63.2
70 | 0 | 30 | 0 | 0 | 0 | 0.16 | 1 | 0 | 6 | 0 | 1 | 30 | 30 | 10 | 28 | 110.1
70 | 0 | 30 | 0 | 0 | 0 | 0.16 | 1 | 0 | 6 | 1 | 1 | 30 | 30 | 10 | 28 | 126.2
70 | 0 | 30 | 0 | 0 | 0 | 0.16 | 1 | 0 | 6 | 2 | 1 | 30 | 30 | 10 | 28 | 140.7
70 | 0 | 30 | 0 | 0 | 0 | 0.18 | 1 | 0 | 46005 | 2 | 1 | 100 | 40 | 25 | 28 | 137
50 | 20 | 30 | 0 | 0 | 0 | 0.18 | 1 | 0 | 46005 | 2 | 1 | 100 | 40 | 25 | 28 | 129
50 | 20 | 30 | 0 | 0 | 0 | 0.18 | 1 | 0 | 46005 | 2 | 1 | 100 | 40 | 25 | 28 | 132
65 | 5 | 30 | 0 | 0 | 0 | 0.18 | 1 | 0 | 46005 | 2 | 1 | 100 | 40 | 25 | 28 | 145
60 | 10 | 30 | 0 | 0 | 0 | 0.18 | 1 | 0 | 46005 | 2 | 1 | 100 | 40 | 25 | 28 | 147
50 | 20 | 30 | 0 | 0 | 0 | 0.18 | 1 | 0 | 46005 | 2 | 1 | 100 | 40 | 25 | 28 | 120
100 | 0 | 0 | 0 | 0 | 0 | 0.3 | 1.5 | 0 | 0 | 0 | 0 | 50 | 20 | 10 | 7 | 32
100 | 0 | 0 | 0 | 0 | 0 | 0.3 | 1.5 | 0 | 0 | 0 | 0 | 50 | 20 | 10 | 28 | 38
100 | 0 | 0 | 0 | 0 | 0 | 0.3 | 1.5 | 0 | 6 | 0.3 | 3 | 50 | 20 | 10 | 7 | 33
100 | 0 | 0 | 0 | 0 | 0 | 0.3 | 1.5 | 0 | 6 | 0.5 | 3 | 50 | 20 | 10 | 7 | 33.5
100 | 0 | 0 | 0 | 0 | 0 | 0.3 | 1.5 | 0 | 6 | 0.7 | 3 | 50 | 20 | 10 | 7 | 35
100 | 0 | 0 | 0 | 0 | 0 | 0.3 | 1.5 | 0 | 6 | 1 | 3 | 50 | 20 | 10 | 7 | 36
100 | 0 | 0 | 0 | 0 | 0 | 0.3 | 1.5 | 0 | 6 | 1.5 | 3 | 50 | 20 | 10 | 7 | 33
100 | 0 | 0 | 0 | 0 | 0 | 0.3 | 1.5 | 0 | 6 | 0.3 | 3 | 50 | 20 | 10 | 28 | 38.5
100 | 0 | 0 | 0 | 0 | 0 | 0.3 | 1.5 | 0 | 6 | 0.5 | 3 | 50 | 20 | 10 | 28 | 41
100 | 0 | 0 | 0 | 0 | 0 | 0.3 | 1.5 | 0 | 6 | 0.7 | 3 | 50 | 20 | 10 | 28 | 42
100 | 0 | 0 | 0 | 0 | 0 | 0.3 | 1.5 | 0 | 6 | 1 | 3 | 50 | 20 | 10 | 28 | 43
100 | 0 | 0 | 0 | 0 | 0 | 0.3 | 1.5 | 0 | 6 | 1.5 | 3 | 50 | 20 | 10 | 28 | 40.5
100 | 0 | 0 | 0 | 0 | 0 | 0.3 | 1.5 | 0 | 12 | 0.3 | 3 | 50 | 20 | 10 | 7 | 32
100 | 0 | 0 | 0 | 0 | 0 | 0.3 | 1.5 | 0 | 12 | 0.5 | 3 | 50 | 20 | 10 | 7 | 34
100 | 0 | 0 | 0 | 0 | 0 | 0.3 | 1.5 | 0 | 12 | 0.7 | 3 | 50 | 20 | 10 | 7 | 35
100 | 0 | 0 | 0 | 0 | 0 | 0.3 | 1.5 | 0 | 12 | 1 | 3 | 50 | 20 | 10 | 7 | 32.5
100 | 0 | 0 | 0 | 0 | 0 | 0.3 | 1.5 | 0 | 12 | 1.5 | 3 | 50 | 20 | 10 | 7 | 33
100 | 0 | 0 | 0 | 0 | 0 | 0.3 | 1.5 | 0 | 12 | 0.3 | 3 | 50 | 20 | 10 | 28 | 39
100 | 0 | 0 | 0 | 0 | 0 | 0.3 | 1.5 | 0 | 12 | 0.5 | 3 | 50 | 20 | 10 | 28 | 41
100 | 0 | 0 | 0 | 0 | 0 | 0.3 | 1.5 | 0 | 12 | 0.7 | 3 | 50 | 20 | 10 | 28 | 43
100 | 0 | 0 | 0 | 0 | 0 | 0.3 | 1.5 | 0 | 12 | 1 | 3 | 50 | 20 | 10 | 28 | 40
100 | 0 | 0 | 0 | 0 | 0 | 0.3 | 1.5 | 0 | 12 | 1.5 | 3 | 50 | 20 | 10 | 28 | 39
70 | 0 | 10 | 20 | 4.1335 | 1.0204 | 0.3 | 0 | 0 | 0 | 0 | 0 | 50 | 40 | 15 | 28 | 41.5
70 | 0 | 10 | 20 | 4.1335 | 1.0204 | 0.3 | 0 | 0 | 0 | 0 | 0 | 50 | 40 | 10 | 28 | 45.5
70 | 0 | 10 | 20 | 4.1335 | 1.0204 | 0.3 | 0 | 0 | 0 | 0 | 0 | 50 | 40 | 8 | 28 | 48
40 | 20 | 0 | 40 | 4.2652 | 1.4174 | 0.3 | 1.5 | 0 | 0 | 0 | 0 | 75 | 8.5 | 13.5 | 7 | 40

## Common SCM
Name | SSA of SCM | CaO | SiO2 | Al2O3
Calcined clay | 12.067 | 0.73 | 57.05 | 35.27
F fly ash | 2.153 | 11.83 | 43.59 | 19.48
C fly ash | 2.973 | 29.51 | 37.29 | 18.07
Ground granulated blast furnace slag | 1.084 | 42.73 | 35.9 | 8.58
MSWI ash | 12.086 | 52.85 | 12.91 | 6.85
Steel slag | 0.854 | 62.75 | 16.09 | 9.9
Glass powder | 0.233 | 12.54 | 74.8 | 1.16
None | 0 | 0 | 0 | 0

## Sheet2
Name | Type
Steel | 1
PVA | 2
PP | 3
Glass | 4
Hemp | 5
None | 0